## 包1
搭建时长：2-3个日历日
活动时长：3个日历日 | 活动地点：中国西部国际博览城国际展览展示中心（四川成都）
序号 | 项目分类 | 项目 | 内容 | 规格 | 参考品牌及型号 | 租赁/采购/制作 | 数量 | 单位 | 含税单价（元） | 含税小计（元）
1 | 特装搭建 | 展台 | 地毯 | 阻燃地毯（B1级） |  | 采购 | 144 | 平方
2 |  |  | TRUSS架 | 铝合金展架（租赁）长度：82m 尺寸：450mmX450mm |  | 租赁 | 72 | 米
3 |  |  | 立柱钢管 | 钢结构立柱+法盘+落地钢板 5m高 直径8cm（租赁） |  | 租赁 | 4 | 根
4 |  |  | 钢管包柱 | 木结构+发光灯箱（500cm高*50cm宽*4面，内部钢结构，外部木结构包裹） |  | 制作 | 2 | 根
5 |  |  | 顶部弧形屏 | P2.8柔性屏（6m宽*1.5m高，租赁） 设备像素点间距:3 模组功率：28W 现场实际使用的设备模组分辨率：240*120 物理密度（Dots/㎡）:111111点/㎡ 发光点颜色:1R1G1B 换帧频率:≥60HZ/S 白平衡亮度（CD/㎡）:≥1000cd/㎡ 输入信号:RF,S-VIDEO,RGBHV,YUV,YC | 迈普光彩P2LED软模组LED柔性显示屏 | 租赁 | 9 | 平方
6 |  |  | 江汉大米立式展台 | 木结构展台300cm宽*290cm高+ 发光灯箱90cm宽*120cm高*3个正反面 |  | 制作 | 2 | 组
7 |  |  | 江汉大米圆形展台 | 木结构台235cm宽*290cm高+ 美工字发光灯箱90cm宽*120cm高*3个单面+ 孔灯（面环13cm）*12个 |  | 制作 | 2 | 组
8 |  |  | 湖北菜籽油展台 | 木结构展柜520cm宽*290cm高+ 发光灯箱5个（98cm长50cm高）*2正反面+ 欧普LED灯带(500cm长*1.6cm宽*0.8cm厚*)*12条 |  | 制作 | 2 | 组
9 |  |  | 荆楚粮油展台 | 木结构展柜290cm宽*290cm高*120厚+ 发光灯箱135cm长50cm高*2个正反面+ 欧普LED灯带(290cm长*1.6cm宽*0.8cm厚*)*6条 |  | 制作 | 1 | 组
10 |  |  | 打卡造景 | 底座：木结构圆槽直径2米 黄鹤楼PVC镂空发光造景：宽120cm*150cm 仿真植物：水稻30株、油菜花20株、荷花10株 |  | 采购、制作 | 1 | 项
11 |  |  | 品鉴展台 | 木结构展柜480cm长*90cm高 |  | 制作 | 3 | 组
12 |  |  | 美工部分 | 江汉大米logo+广告语发光字1套 850cm长*100cm高*12cm厚 荆楚粮油logo+广告语PVC字1套 850cm长*100cm高*12cm厚 湖北菜籽油logo+广告语PVC字1套 850cm长*100cm高*12cm厚 主门头发光字1套 300cm长*100cm高*12cm厚 |  | 制作 | 4 | 套
13 |  |  | 运费 | 运输内容：木制展示柜、安装机电工具、美工物料、装饰材料 运输目的地：成都市西博城 运输趟数：2趟 （进场 +撤场） |  |  | 1 | 项
14 |  |  | 灯光照明 | 光源：≥24颗LED 每颗LED功率≥1W 发散角：≥35度 | 亮光彩 SC-5403 | 租赁 | 1 | 项
15 |  |  | 人工安装费 | 工作内容：材料装车、拆卸及搬运、现场安装，供电保障和现场维护管理 工作时长：共3天 14人次/天 |  |  | 1 | 项
16 |  | 推介会 | 荆楚粮油美陈 | 桁架+KT雕刻设计和安装 750cm宽*350cm高 |  | 制作 | 1 | 组
17 |  |  | 江汉大米美陈 | 桁架+KT雕刻设计和安装850cm宽*350cm高 |  | 制作 | 1 | 组
18 |  |  | 湖北菜籽油美陈 | 桁架+KT雕刻设计和安装800cm宽*350cm高 |  | 制作 | 1 | 组
19 |  |  | 产品列陈布展 | 桌椅（1800cm长条桌及白色桌布）+ 桌签(KT板印刷，1cm *30cm) |  | 租赁+制作 | 36 | 家
20 |  | 其他 | 展台保险 | 人员（14人）保险：工伤险 展台保险：特装展台保险 |  |  | 1 | 项
21 |  |  | 桌椅租赁 | 白色靠背椅16把+玻璃台面茶几4张（70cm×70cm×40cm） |  | 租赁 | 1 | 项
22 |  |  | 绿植租赁 | 散尾葵16盆（租赁） |  | 租赁 | 1 | 套
23 |  |  | 饮水设备 | 功率：≥300W | 美的 YR1226S-W | 租赁 | 1 | 组
24 |  |  | 设计费 | 固定费用，由成交供应商支付给设计方 |  |  | 1 | 项 | 13000 | 13000
25 |  | 报馆 | 报馆、撤馆、及水电 | 固定费用，由成交供应商支付给第三方 |  |  | 1 | 项 | 11200 | 11200
26 | 推介会 | 推介会 | 伴手礼 | 提供推介会活动手袋和伴手礼，伴手礼需有一下内容：伴 手礼（500个定制纸袋、300包江汉大米500g、300瓶250ML高油酸菜籽油、300个定制的碗（含礼盒）、300套定制筷子勺子套盒、300把定制雨伞） 固定费用，由成交供应商支付给第三方 |  |  | 1 | 项 | 15000 | 15000
27 |  |  | 现场品鉴 | 现场制作、品鉴湖北特色粮油产品 固定费用，由成交供应商支付给第三方 |  |  | 1 | 项 | 10000 | 10000
28 |  |  | 控台 | 不少于10个话筒 / 16个线路输入 (8个单声道 + 4个立体声) 不少4编组母线 + 1立体声母线 不少于4 AUX 支持XLR平衡输出 | 雅马哈控台 MG16XU | 租赁 | 1 | 台
29 |  |  | AC面光 | 功率 : ≥ 250W LED数量 ：≥4 颗 LED显示屏 ：支持单点可控，色温可调 DMX控制通道数：≥4 | 森洋PAR_T450 | 租赁 | 16 | 台
30 |  |  | LED屏 | 雷凌P3.91外星人 像素点≥256x256/平方 亮度≥4000mcd/平方 刷新率≥7680hz | 雷凌P3.91外星人 | 租赁 | 26 | 平方
31 |  |  | 麦克风 | 频率范围: 640-690MHz,740-790MHZ 可调信道数≥200 接收灵敏度≤ -95dBm 失真度≤0.5% 信噪比 ≥110dB | Veidamic VD-X8 | 租赁 | 2 | 只
32 |  |  | 多媒体服务器 | 处理器：≥8 内存 ：≥16G 硬盘 ：≥500G 显存：≥ Quadro 16GB | HirenderS3多媒体服务器 | 租赁 | 1 | 台
33 |  |  | 鹅颈话筒 | 指向性：心型 灵敏度≥6mV/​Pa(-44dBV)+/-​1d 信噪比>85dB 最大声压级：135dB­SPL | 鹅颈话筒：艾卓利BM1 | 租赁 | 2 | 只
34 |  |  | KT版 | KT雕刻设计和安装93CMX30CM |  | 制作 | 11 | 个
35 |  |  | 号码牌 | 不干胶数字贴，3M，5cm |  | 制作 | 25 | 个
36 |  |  | 地毯胶 | 高粘布基胶带，10m |  | 购买 | 20 | 个
37 |  |  | 对讲机 | 功率：≥4W 信号数量：≥16个 距离：≥3公里 | BCTX | 租赁 | 5 | 台
38 |  |  | 讲台 | 讲台 0.6m*0.48m*1.13m |  | 租赁 | 1 | 个
39 |  |  | 打印机 | 最大处理幅面:A4 支持黑白激光多功能一体机 支持双面打印 复印分辨率≥600×600dpi | 惠普226 | 租赁 | 1 | 台
40 |  |  | 人工 | 工作内容：全程音乐控制及话筒调试，含彩排+现场 工作时间安排：1天，1人次/天 |  |  | 1 | 人
41 |  |  | 运输 | 运输内容：控台、led屏幕、AC面光、话筒、讲台、地毯等 运输目的地：成都市西博城 运输趟数：进场 +撤场 |  |  | 1 | 项
42 | 策展组展 | 策展组展 | 策展组展 | 固定费用，由成交供应商支付给第三方 |  |  | 1 | 项 | 20000 | 20000
税率（%）
总计（元）：含税

## 包2
搭建时长：3个日历日
活动时长：3个日历日 | 活动地点：武汉市洪山体育馆
序号 | 项目 | 名称 | 规格 | 参考品牌及型号 | 租赁/采购/制作 | 数量 | 单位 | 含税单价（元） | 含税小计（元）
1 | 主舞台追加项目 | LED屏主背景 | 像素间距:≥2.97mm 色温:6500-9500K 亮度:800-1100cd/m* 刷新率:≥1920HZ 最大功耗:<700w/m 平均功耗:<350w/m 尺寸：16m*3.5m | 雷凌P2.9 | 租赁 租期3天 | 56 | 平方
2 |  | 启动道具 | 流金启动，现场安装画面，拼装（含启动仪式时6个工人上下台搬运费用） 启动道具规格参数:长8米宽0.6米高1.2米 工作内容:①在启动仪式前迅速搬上舞台指定位置②启动仪式后搬离舞台。 工作时间安排:1天，6人次/天 |  | 租赁 租期3天 | 1 | 套
3 | 用品展追加项目 | 增加抽奖摊位+帐篷 | 帐篷3*3m 摊位宽1.5m 全部绑沙袋 |  | 租赁 租期3天 | 1 | 套
4 | 青训基地追加项目 | 青训基地小拱门 | kt板： 3.2m*3.8m 包边：0.84m*2.2m*3m |  | 制作 | 1 | 套
5 |  | 转角导视车贴上面增加logo | 材质：pvc 厚度：10mm 尺寸规格：1.66*07m |  | 制作 | 1.5 | 平方
6 | 篮球馆追加项目 | 医疗点 | 户外车贴裱KT板，外形长方形 1m*0.7m |  | 制作 | 1 | 块
7 |  | 篮球馆颁奖背景侧面 | 户外车贴裱KT板，外形长方形 4.5m*1.6m |  | 制作 | 2 | 块
8 |  | 篮球馆西四门门楣 | 户外车贴裱KT板，外形门框形状 0.57m*2.35m |  | 制作 | 1 | 块
9 |  | 设计费 | 设计包含：启动道具、青训基地小拱门、转角导视平图、医疗点、篮球馆颁奖背景、篮球馆西四门门楣等 不可竞争费用，由成交供应商支付给设计方 |  |  | 1 | 套 | 2000 | 2000
10 |  | 运输费 | 运输的内容:运输桁架，大屏，启动道具、雷亚架，音响线材，摊位、帐篷、导视车贴、医疗点KT板等运输 运输目的地:武湖至洪山体育馆 运输趟次:进场+撤场 |  |  | 1 | 项
11 |  | 人工搭建 | 工作内容:背架、LED大屏、舞台搭建地毯铺装、搭建桁架背景、易拉宝、丽屏画面、车贴、KT板安装 所有设备人工搬运搭建拆除，设备装车卸货工作时间安排:2天，10人次/天 |  |  | 20 | 人次
12 | 南北广场追加项目 | 宣传栏 | 户外车贴裱KT板，外形长方形 2.3m*1.1m |  | 制作 | 2 | 块
13 |  | 园区内平面图 | 户外车贴裱KT板，外形长方形 1.1*1.56 |  | 制作 | 4 | 块
14 |  | 串串灯笼 | 绒布灯笼，7个一串，一串成型 直径15cm |  | 采购 | 300 | 串
15 |  | 湘鄂情 | 户外车贴裱KT板，外形长方形 4.17m*1.4m |  | 制作 | 2 | 块
16 |  | 1号门楼梯横幅 | 户外车贴裱KT板，外形长方形 30.5m*0.84m |  | 制作 | 1 | 块
17 |  | 1号门背景 | 桁架结构，面包黑白布喷绘，外形长方形 2.7m*4.2m |  | 制作 | 2 | 张
18 | 其他追加项目 | 邀请函 | 300g特种珠光纸 0.17m*0.12m |  | 制作 | 25 | 张
19 |  | 红色围巾 | 羊绒材质，红色 1.8*0.3m |  | 采购 | 20 | 条
20 |  | 信封 | 300g哑粉纸 0.2*0.15m |  | 采购 | 25 | 个
21 |  | 设计费 | 设计包含：宣传栏、园区内平面图、湘鄂情户外广告位、邀请函等 不可竞争费用，由成交供应商支付给设计方 |  | / | 1 | 套 | 1500 | 1500
22 |  | 人工搭建 | 工作内容:脚手架搭拆，脚手架悬挂灯笼及手工粘贴KT板造型安装。所有设备人工搬运搭建拆除，设备装车卸货。 工作时长:1天，4人次/天 |  |  | 4 | 人次
23 |  | 运输费 | 运输的内容:运输宣传栏车贴、平面图KT板、湘鄂情户外车贴裱KT板、1号门楼梯横幅、1号门背景喷绘、围巾等桁架、安装物料。 运输目的地:设备从谌家矶工业园运送到洪山体育馆 运输趟次:进场+撤场 |  |  | 1 | 项
税率（%）
总计（元）：含税

## 包3
搭建时长：1个日历日
活动时长：1个日历日 | 活动地点：东湖樱园、昙华林
序号 | 项目 | 名称 | 规格 | 参考品牌及型号 | 租赁/采购/制作 | 数量 | 单位 | 含税单价（元） | 含税小计（元）
1 | 设备 | 笔记本 | 最大输入功率：≤400W 分辨率：≥2560*1600像素 刷新率：48Hz-120Hz 亮度范围：3000至4000尼特 运行内存（RAM）：≥6GB 硬盘容量：≥64GB | 联想拯救者Y9000P | 租赁 | 2 | 台
2 |  | 花火5G聚合路由H9 | 无线速率：≥1000M WAN接入口:≥千兆网口 网口数量: ≥5个 适用频段：2.4GHz+5GHz | 花火H9 | 租赁 | 2 | 台
3 |  | aja采集卡 | 功率：≤5V 支持USB总线供电，不超过3.5W | aja U-TAP-SDI | 租赁 | 2 | 台
4 | 人员 | 直播推流技术 | 工作内容：直播推流。 工作时间安排：1天，1人次/天 |  |  | 1 | 人
5 | 设备 | 切换台面板 blackmagic 2M/e | 视频输入格式：≥16路视频输入 视频输出格式：≥6个Aux输出 图像分辨率：≥720x480 刷新率：≥50Hz | blackmagicdesign ATEM 2M/e | 租赁 | 1 | 台
6 |  | 聚合编码器 | 视音频输入:不少于1个HDMI输入，不少于2个SDI输入 视音频输出:不少于1个HDMI 最高功耗:≤36W | 高视 T20 | 租赁 | 1 | 台
7 |  | 索尼FX6摄像机 | 像素：≥1020万 动态范围：不少于15+级动态范围 摄影帧率：DCI 4K：≤ 60 fps；UHD 4K：≤ 120 fps；FHD：≤ 240 fps | 索尼(SONY) FX6 | 租赁 | 2 | 台
8 |  | 御3pro航拍摄像机 | 最大信号有效距离：≥7km 实时图传质量：≥1080p 最大抗风速：≥12m/s | 大疆 御3pro | 租赁 | 1 | 台
9 |  | 无线图传 | 工作频率：4.9GHZ-5.9GHZ 发射功率：≤22dBm 传输延时：≤60ms 功耗：≤9W | 猛玛MOMA 传奇C1 | 租赁 | 1 | 台
10 |  | 电容麦 | 频率响应：55-16,000HZ 最小负载电阻：≤1KHz | 森海塞尔 XS1 | 租赁 | 2 | 套
11 |  | 无线收音麦 | 信噪比：≥70dB 最大声压级：≥115dB 工作距离：≤200m | 猛玛MOMA Lark Mix | 租赁 | 2 | 套
12 |  | 雅马哈G12/G10调音台 | 话筒输入‌：≥6路 线路输入‌：≥12路（4路单声道+4路立体声） | 雅马哈 G12 | 租赁 | 1 | 套
13 |  | 提词器 | 尺寸：≥22寸 | 天影视通 TY-T1200 22/D | 租赁 | 1 | 台
14 | 人员 | 导播 | 工作内容：导播 工作时间安排：1天，1人次/天 |  |  | 1 | 人
15 |  | 直播推流技术 | 工作内容：直播推流 工作时间安排：1天，1人次/天 |  |  | 1 | 人
16 |  | 航拍摄像师 | 工作内容：航拍 工作时间安排：1天，1人次/天 |  |  | 1 | 人
17 |  | 助理 | 工作内容：设备的安装、调试、撤场。 工作时间安排：1天，2人次/天 |  |  | 2 | 人
税率（%）
总计（元）：含税

## 包4
搭建时长：3个日历日
活动时长：1个日历日 | 活动地点：湖北大学
序号 | 版块内容 | 项目内容 | 规格 | 参考品牌及型号 | 租赁/采购/制作 | 数量 | 单位 | 含税单价（元） | 含税小计（元）
1 | 舞台结构 | 舞台 | 宽24m深度8m 高0.6m |  | 租赁 | 192 | ㎡
2 |  | 舞台地毯 | 灰色拉绒地毯 |  | 采购 | 220 | ㎡
3 |  | 舞台台阶 | 舞台踏步，左右两边分别是2.4米3步台阶 |  | 租赁 | 10 | m
4 |  | 舞美造型 | 发光灯带90米，斜边结构2.4*18，发光字斜坡1.5*10 |  | 制作 | 1 | 项
5 |  | 雷亚架 | 尺寸:（24+2）*8*2 |  | 租赁 | 416 | m³
6 | 视频部分 | 主屏 | 尺寸：H6m*L16m 像素间距：≤2.97mm 亮度：≥800cd/㎡ 色温：≥6500K 最大功耗： ≦700w/㎡ | 光祥 p2.97 | 租赁 | 96 | ㎡
7 |  | 副屏 | 尺寸：5.5m*4m*2组 像素间距：≤2.97mm 亮度：≥800cd/㎡ 色温：≥6500K 最大功耗： ≦700w/㎡ | 光祥 p2.97 | 租赁 | 44 | ㎡
8 |  | 控制主机工作站 | 视频输入：≥DP 1.2 ×2、HDMI 2.0 ×2、12G-SDI ×2、HDMI 1.4 ×2 矩阵输入：≥混合输入 8 路 拼接模式：≥8 路输出，每路不小于 4K×1K@60Hz，最高支持拼接 16K×2K@60Hz | 迈普视通 640pro | 租赁 | 1 | 项
9 |  | 控屏人员 | 工作内容：大屏调试，彩排，正式开始1人6天 工作时间安排：6天，1人次/天 |  | 租赁 | 1 | 人
10 |  | LED处理器 | CPU：≥i9-12900k 内存：≥64g内存 硬盘：≥三星2t ssd 显卡：≥丽台RTX 5000 输入：≥4路4K-HDMI | 凯世达 t3 | 租赁 | 1 | 套
11 | 灯光部分 | 光束灯 | 出光镜头直径：≥160 mm 色温：≥6,800K DMX 通道模式: ≥2 功率: ≥485 W | acme xp400 | 租赁 | 16 | 项
12 |  | 切割灯 | 出光镜头直径: ≥187mm 色温：≥6500K DMX 通道模式: ≥4 功率：≥1370 W | acme xa-1000 | 租赁 | 16 | 只
13 |  | 长条频闪灯 | 频闪功率：≥350W 控制模式：支持标准DMX512协议 控制通道：≥22 | 跃洋 612 | 租赁 | 20 | 只
14 |  | 摇头染色灯 | 光源:灯珠≥4棵 色温：≥3200K 频闪：大于等于1次/秒 线性调光：支持1%~100% | 雅俊vello 1537 | 租赁 | 20 | 项
15 |  | 三合一光束灯 | 色温：≥7100K 出光角度：支持1°～ 50°线性变焦 高速频闪：≥1次/秒 水平/垂直：水平扫描角度≥540°，垂直扫描角度≥270° | gtd 330 | 租赁 | 10 | 项
16 |  | 四眼观众灯 | 光源：≥19颗40W RGBW四合一灯珠 总功率：≥630W 控制：支持DMX512、自走、主从、声控、手动、RDM 水平/垂直：水平扫描角度≥540°，垂直扫描角度≥270° | 雅俊vello 200 | 租赁 | 10 | 项
17 |  | 后场灯光架 | 15m龙门架 |  | 租赁 | 1 | 套
18 |  | 侧边灯光架 | 10m龙门架 |  | 租赁 | 2 | 组
19 |  | 灯光师 | 工作内容：灯光安装和调试 工作时间安排：6天，2人次/天 |  | 人员 | 1
20 |  | 灯光控台 | ≥7 个 DMX 输出/输入 ≥15 个电动推杆 ≥1 个高灵敏轨迹球 ≥1 个调光轮 | 领焰 y2 | 租赁 | 1 | 台
21 | 音频部分 | 全频音响 | 单元配置：低音：≥2 x 10寸钕铁硼可防水单元 中音： ≥4 x 4寸钕铁硼可防水单元 高音： ≥1 x 3寸压缩单元 额定功率：低音：≥600W 中音： ≥320W 高音： ≥80W 最大声压级：≥142dB 额定阻抗： 8欧 | real hft520 | 租赁 | 8 | 只
22 |  | 超低音响 | 音箱类型：低音反射式 单元配置：≥21寸(125mm音圈) 低音单元 额定功率：≥1000W 灵敏度：≥99dB 最大声压级：≥137dB 额定阻抗： 8 欧 | re a l 21 | 租赁 | 8 | 只
23 |  | 中置音响 | 单元配置：低音：≥2 x 10寸钕铁硼可防水单元 中音： ≥4 x 4寸钕铁硼可防水单元 高音： ≥1 x 3寸压缩单元 额定功率：低音：≥600W 中音： ≥320W 高音： ≥80W 最大声压级：≥142dB 额定阻抗： 8欧 | real HFT520 | 租赁 | 8 | 只
24 |  | 返听音响 | 频率响应：≥55Hz 功率(额定/峰值)：≥350W 灵敏度：≥96 dB 最大声压级：≥127dB 阻抗： 8Ω | real ps15 | 租赁 | 4 | 只
25 |  | 数字调音台 | 话筒输入通道：≥32个，辅助输入：≥8个 输出通道：≥16个AUX通道，≥6个矩阵 立体声：≥8个 单声道：≥16个 | 迈达斯 m32 | 租赁 | 1 | 项
26 |  | 音响师 | 工作内容：音响调试安装 工作时间安排：6天，1人次/天 |  | 人员 | 1
27 |  | 所有麦克风 | 发射功率：≥10mw 频响范围：50Hz-16kHz 灵敏度：≤-51.5 dBV/Pa | shuer b t58 | 租赁 | 1 | 项
28 | 其他 | 电动讲台租赁 | 凯越启动 Y52 | 凯越启动 u52 | 租赁 | 1 | 项
29 | 人工运输 | AV设备电箱+布线 | AV专用电箱+线缆 华绍电缆25平方100米 | 华绍电缆 25平方100米 | 租赁 | 1 | 项
30 |  | 舞台结构/雷亚架搭建人员 | 工作内容：舞台和雷亚架搭建 工作时间安排：1天，18人次/天 |  | 租赁 | 1 | 项
31 |  | 灯光、大屏、音响搭建人员 | 工作内容：灯光音响搭建及拆除 工作时间安排：4天，16人次/天 |  | 租赁 | 1 | 项
32 |  | 设备运输（往返） | 运输内容：舞台桁架道旗灯光音响大屏 运输目的地：湖北大学 运输趟次：进场+撤场 |  | 租赁 | 1 | 项
33 | 设计服务费 | 主KV设计以及延展画面设计 | 固定费用，由成交供应商支付给设计方 |  | 设计 | 1 | 项 | 4000 | 4000
34 |  | 舞美效果图设计 | 固定费用，由成交供应商支付给设计方 |  | 设计 | 1 | 项 | 3000 | 3000
35 |  | 灯光点位图、施工图、制作文件输出等 | 固定费用，由成交供应商支付给设计方 |  | 设计 | 1 | 项 | 3000 | 3000
36 | 现场服务 | 项目对接专员 | 工作内容：现场搭建执行 工作时间安排：6天，2人次/天 |  | 人员 | 1 | 项
37 | 户外 | 学校入口背景板 | 桁架+喷绘8mx4m |  | 人员 | 32 | ㎡
38 |  | 户外加重指引牌 | 1X2m，木结构 |  | 桁架租赁 喷绘采购 | 12 | 个
39 |  | 道旗 | 5米旗杆 |  | 旗杆租赁 旗布采购 | 30 | 套
40 |  | 贵宾通道打卡点 | 桁架+KT板造型4X2.5m |  | 桁架租赁 KT采购 | 1 | 项
41 |  | 门楼 | PVC板雕刻造型8X4.5m，含桁架 |  | 桁架租赁 KT采购 | 1 | 项
42 |  | 嘉宾入口处包装 | KT板造型2.2X3.5mX2，含桁架 |  | 桁架租赁 KT采购 | 1 | 项
43 |  | 贵宾室 | 桁架+贵宾室喷绘定制11mX2.4m |  | 桁架租赁 喷绘采购 | 64.8 | ㎡
44 |  | 贵宾休息室沙发 | 中南海沙发+茶几，茶几尺寸90*90*110cm |  | 租赁 | 4 | 套
45 |  | 贵宾休息室沙发 | 白色皮质沙发+茶几，茶几尺寸75*80*75cm |  | 租赁 | 14 | 套
46 |  | 玻璃门-贵宾室地毯 | 加厚拉绒地毯 |  | 采购 | 80 | ㎡
47 |  | 贵宾室地毯 | 加厚拉绒地毯 |  | 采购 | 90 | ㎡
48 | 会场 | 桌子 | 条桌，1.2*0.6m |  | 租赁 | 12 | 张
49 |  | 椅子 | 贵宾椅含椅套蝴蝶结，尺寸44*50*93cm |  | 租赁 | 360 | 把
50 |  | 中南海沙发 | 沙发108*88*90cm 茶几60*40*50cm |  | 租赁 | 30 | 套
51 |  | 控台围挡包围画面 | 喷绘布安装9.4X3m |  | 采购 | 1 | 项
52 |  | 会场指引 | 卫生间、贵宾室、主会场等 1.8m立屏，木结构导视牌1.8*0.8m |  | 指引架租赁 画面采购 | 6 | 组
53 |  | 会场地面地毯 | 加厚拉绒地毯 |  | 采购 | 1200 | ㎡
54 |  | 证件 | pvc材质工作证，90*130mm |  | 采购 | 30 | 套
55 |  | 零星物料 | 倒计时手举牌KT板60*90cm、站位贴黑胶车贴10*10cm、讲台包装KT板、麦盒7*5cm黑胶车贴、小心电缆等 |  | 采购 | 1 | 项
56 |  | 人工运输 | 氛围物料运输安装搭建 工作内容：进场搭建+撤场拆除 工作时间安排搭建：6天，10人次/天 运输内容: 厢式货车往返 运输目的地：湖北大学 运输趟数：进场+撤场 |  | 人员运输 | 1 | 项
57 | 启动仪式 | 12个启动柱+7个冷焰火+启动视频 | 总功率：≥600 W 预热时间：≤5 分钟 最大喷射高度：≥ 5 m 最大输出耗粉末量：≥ 11 g/min |  | 租赁 | 1 | 项
税率（%）
总计（元）：含税

## 包5
搭建时长： | 1个日历日
活动时长： | 1个日历日 | 活动地点：武汉市青年路武汉江宸天街户外广场
序号 | 项目 | 描述 | 参考品牌及型号 | 租赁/制作/采购 | 单位 | 数量 | 含税单价（元） | 含税小计（元）
1 | 大屏 | 光祥LED室外P3防水高清屏幕，主屏7m*4m，副屏4m*2m*2块， 亮度：2800-3500nits（4000-5000nits高亮灯） 防护等级：Front IP65; Rear IP54 色温：6500-9500K MAX功耗：≤650W/m2 平均功耗：≤325W/m2 可视角度：H:160°,V:140° 弧度：支持0~±7.5°弧形拼接 | 光祥户外p3.91 | 租赁2天 | m2 | 44
2 |  | 视频切换台： 支持缩放 ,支持拼接 。 图层数量 ：≥7图层,需支持源切换特效。 支持自定义EDID ，像素：≥8192 支持 USB、串口控制。 支持4K切换。 需支持多端平台控制 控台： 支持双液晶屏的触控。 终端设备控制数量：≥16台， 预设数量及管理：≥32个 图层数量及类型：≥8个，以太网接口（RJ45）：不少于1个。​ USB 接口：≥1个​，U盘接口 ≥1个 HDMI 预览输入：≥1个 HDMI 环出：≥1个 ​RS232 接口：≥1个 需支持多端平台控制 | 视频切换台：诺瓦N9 控台：诺瓦C1 | 租赁2天 | 套 | 1
3 |  | 大屏服务器： 处理器：性能不低于16核。​ 内存：≥32GB DDR4 。​ 存储：系统至少≥ 500G M.2 高速固态硬盘 接口类型与数量：≥4 个 DisplayPort 1.4 接口。​ 最大分辨率及刷新率3840*2160@60Hz，支持向下兼容 视频输入：支持≥4 个 HDMI采集卡视频输入接口≥5 个 网络接口：支持至少1个RJ45 千兆网卡接口 USB 接口：≥4 个 USB3.0 | Hirender S3 | 租赁2天 | 套 | 1
4 | 音响 | 线阵列全频音响： 1.双10寸主扩全频音响8只 频率：50 Hz ~ 16 kHz (±3 dB )， 40 Hz ~ 18 kHz (-10 dB ) 标称指向性: 支持90°垂直可调 灵敏度(@1W/1m): HF/MF/LF: 113 dB SPL / 105dB SPL / 99 dB SPL 2.双18寸低音音响4只： 频率响应范围：28Hz - 180Hz 灵敏度： ≥101dB 最大声压级： ≥134dB 额定功率： ≥ 1200W 连接方式： ≥2 个 NL4 接口 3.舞台返送音响4只 频率响应范围：60Hz - 16kHz (±3dB) 灵敏度： ≥100dB 最大声压级 ≥133dB 标称指向性： 60°（H）×40°（V）恒定指向 ，水平 60° ，垂直 40° 功率： 450W - 1800W 连接方式： ≥2 个 NL4 接口 4.数字调音台1台： 线路输入： ≥32 路 接口类型 ：需支持 XLR+TRS 组合 辅助输入：≥8路，效果返回：≥8路，​AUX输出：≥16路​ 矩阵输出：≥6 个​ 混音母线：≥25条。 DCA 编组：≥8个 哑音编组：≥6个 内置效果器：≥8个立体声效果处理器 网络接口：需支持AES50 网络 需支持96个输入和96个输出 5.音响功放4台： 功率：800W - 1300W。 频率响应： 20Hz - 25kHz。​ 信噪比：≥110dB 6.无线话筒8个 频率响应：50Hz - 15kHz 灵敏度：≤- 54.5dB 指向性：支持心形（单向）指向性 | 线阵列全频音响 Zsound VCL Zsound SS2 Zsound M15 调音台迈达斯M32 功放：ZSOUNDMA1300Q 无线话筒:AMSGT6000 | 租赁2天 | 套 | 1
5 | 舞台舞美 | 基础舞台12m*6m*0.6m，含基础金属支架，舞台板 |  | 租赁2天 | m2 | 72
6 |  | 地毯，红色地毯，含舞台及步梯 |  | 采购 | m2 | 72
7 |  | 楼梯1.22*0.4-2 梯面1.22*0.3m |  | 租赁2天 | 个 | 3
8 |  | 舞台面光、三角支架2套 功率 : ≥250W LED数量：≥4 颗 80W LED LED显示屏：支持单点可控，色温可调 DMX控制通道：≥7种通道模式 | 森洋四眼cob | 租赁2天 | 组 | 2
9 |  | LED屏上方屋檐顶造型桁架支撑做固定 桁架40m |  | 租赁2天 | 套 | 1
10 |  | 雷亚架 大屏及景片固定背架10M*6M*2M，舞美固定架，条屏固定架，灯光架，配重等 |  | 租赁2天 | 套 | 1
11 |  | LED屏上方屋檐顶造型12m*1.5m kt板裱车贴 异形雕刻 |  | 制作 | 个 | 1
12 |  | 舞台前挡板宽12.2m*0.6m kt板裱车贴 |  | 制作 | 个 | 1
13 | 发言台 | 实木讲台1.2*0.75m 发言台前LOGO挡板区域讲台画面95*70cm |  | 租赁2天 | 套 | 1
14 |  | 讲台花（玫瑰花为主红14+黄8+白15，康乃馨，花架） |  | 采购 | 捧 | 1
15 |  | 发言台鹅颈麦克风 频率响应≥50Hz 输出阻抗≥150Ω 灵敏度-34dBv 最大声压级≥123 dB SPL | SHURE MX 418 | 租赁2天 | 支 | 1
16 | 抽奖物料 | 抽奖箱1个 抽奖箱外包贴纸1张 40厘米正方体 100*2个号码纸 |  | 制作 | 套 | 1
17 |  | 抽奖手拿牌（一二三等奖）尺寸0.7m*0.35m |  | 制作 | 个 | 3
18 | 拍照采访区 | 签名墙6*3m 四面包 |  | 租赁2天 | 套 | 1
19 |  | 唛筒卡牌7个11*0.8cm |  | 制作 | 个 | 7
20 |  | 采访灯光--4米灯光立柱架，4个LED灯 功率：≥200W 光源：≥18颗4in1 LED 调光系统：支持0-100%线性调光 控制模式：支持DMX512模式 通道数：≥4 | VELLO LED PSD418L | 租赁2天 | 套 | 1
21 |  | 亚克力字地摆 2m*0.85m |  | 制作 | 个 | 1
22 | 其他物料 | 启动仪式道具 冰屏+推杆 6m*1m |  | 租赁2天 | 套 | 1
23 |  | 领导、嘉宾发言稿文件夹420*295mm |  | 制作 | 个 | 4
24 |  | 领导、嘉宾发言胸花配饰（红色玫瑰花） |  | 采购 | 个 | 20
25 |  | 人名牌（157g的铜版纸单面彩打，亚克力桌牌）210*100mm |  | 制作 | 个 | 20
26 |  | 节目单（250g铜版底纹硬卡纸，单面一体打印）420*285mm |  | 制作 | 张 | 15
27 |  | 活动主题LOGO，话筒标（尺寸：14cm*8cm） |  | 制作 | 个 | 7
28 |  | 主持人手卡 23cm*16cm |  | 制作 | 个 | 4
29 |  | 手举牌（用于拍摄辅助，氛围营造）50cm*30cm |  | 制作 | 个 | 8
30 |  | 领导座位矿泉水 怡宝 |  | 采购 | 瓶 | 24
31 |  | 桶装水（用于摊位赠饮） |  | 采购 | 桶 | 5
32 |  | 获奖家庭荣誉证书 加大尺寸的证书（展开为A3）420*297mm |  | 制作 | 张 | 4
33 |  | 授旗仪式用4面单面锦旗，车红绳须 40cm*60cm |  | 制作 | 面 | 4
34 |  | 互动游戏道具药材kt板裱车贴 60cm*40cm |  | 制作 | 个 | 8
35 | 观众席 | 嘉宾领导席座位和长台（含红色桌布、贵宾椅红色椅套） 长条桌规格120CM*60CM*75CM 钢架加实木板结构 |  | 租赁2天 | 套 | 15
36 |  | 观众折叠椅 60*60CM 白色折叠椅 钢架+塑料结构 |  | 租赁2天 | 张 | 120
37 | 帐篷展位区 | 1.5米长条桌6张 配红色桌布 长条桌规格150CM*60CM*75CM 钢架加实木板结构 |  | 租赁2天 | 张 | 48
38 |  | 白色折叠椅 60*60CM 钢架+塑料结构折叠椅 |  | 租赁2天 | 张 | 24
39 | 安装费 | 工作内容：灯光师 负责灯光安装 音响师1名 负责音响安装 大屏技术人员1名 负责大屏搭建 调试 帐篷 观众区域布置1名 负责物料道具摆放 工作时间安排2天，4人次/天 |  |  | 人 | 8
40 | 运输 | 运输内容：运输舞美灯光音响设备、物料、帐篷、桌椅等 运输目的地：青年路天街广场 运输趟次：进场+撤场 |  |  | 项 | 1
税率（%）
总计（元）：含税

## 包6
搭建时长： | 3个日历日
活动时长： | 3个日历日 | 活动地点：武汉花博汇
序号 | 分类 | 项目名称 | 规格参数 | 参考品牌及型号 | 租赁/采购/制作 | 数量 | 单位 | 天/次数 | 含税单价（元） | 含税小计（元）
1 | 灯光项目外租设备及灯光劳务 | 舞台雷亚架 | 24m宽*10m高 |  | 租赁 | 1000 | 根 | 2
2 |  | 正面面光雷亚架 | 6m宽*8m高 |  | 租赁 | 235 | 根 | 2
3 |  | 通道背景矩阵灯雷亚架 | 4m宽*6m高 |  | 租赁 | 74 | 根 | 2
4 |  | 小舞台面光雷亚架 | 6m宽*8m高 |  | 租赁 | 235 | 根 | 2
5 |  | 两侧面光龙门架 | 10m跨度8m高*2套 |  | 租赁 | 340 | 根 | 2
6 |  | 灯光控制系统（NPU+交换机+信号线缆） | NPU： ≥4096 HTP / LTP参数； ≥8个DMX输出 ≥不少于1 个以太网连接器 ≥不少于4个USB2.0接口 交换机： ≥16个10/100 Base-TX以太网端口 ≥8个卡侬网口 ≥8个RJ45网口 功耗≤15W 信号线缆： DMX512 线缆：在 100 米长度内，衰减需≤3dB（250kHz 频率下） 传输距离≥30米 | NPU：韵鹏灯光 交换机： 灯光网络系统专业交换机 | 租赁 | 1 | 套 | 2
7 |  | 灯光控制台 | DMX接口：≥10个DMX输出和1个DMX输入 显示屏：≥3个触摸屏 ≥30个重放手动带感应功能的推杆 ≥80个可执行程序按键 ≥2个AB场手动推杆 ≥1个总控推杆 内置≥120G固态硬盘 ≥搭配I7 CPU | grand MA2 | 租赁 | 2 | 台 | 2
8 |  | 电脑光束灯 | 1个颜色至少包含11中颜色片 色温：≥7500K 功率：≤550W 控制通道：≥19个 支持DMX512传输协议 | GTD - 380 II BSW | 租赁 | 16 | 个 | 2
9 |  | LED条形矩阵灯（1m） | 灯珠数量：不少于10个60W的RGBW LED 色温：≥6300K 支持DMX512传输协议 功率: ≤1155 W | ACME TB 1060 | 租赁 | 58 | 台 | 2
10 |  | 四眼观众灯 | 额定功率：≥430W 色温：≥3200K 控制通道：≥8个 灯珠数量：不少于4 颗100W 灯珠。 | 百鸿 AMD9125 | 租赁 | 12 | 台 | 2
11 |  | 灯光师 | 工作内容：灯光设计和艺术指导 工作时间安排：5月31-6月2日，2人次/天 |  | 租赁 | 2 | 人 | 3
12 |  | 灯光电缆、直通柜等 | 灯光电缆 弹性护套 DMX512 灯光控制线缆 特性阻抗：≥120Ω。 使用长度：≥200 米。 灯光直通柜 ≥96 回路 供电支持三相五线制 信号接口有 2 个 DMX-512、RDM、RJ45、光纤，WIFI 为选配。 每路最大负载功率支持3KW、4KW、5KW、6KW 等可选。 | 灯光电缆:上海成丰 灯光直通柜:RGB | 租赁 | 1 | 套 | 2
13 |  | 户外烟机 | 功率：≥2800W DMX 通道数：≥8 油桶升数：≥2.5L | 安格尔 V-ONE UP | 租赁 | 2 | 台 | 2
14 |  | 防雨罩 | LED 帕灯防雨罩： 需防雨防明火阻燃耐温 需支持可折叠式 电脑灯防雨罩： 抗风等级≥4级。 光束灯防雨罩： 面料克重：≥420 D 材质：涂层尼龙防水面料 | 帕灯防雨罩：奥雅 AOYA，型号为 OY-002 的 LED 光束灯防雨罩：英菲 型号为 350 的， | 租赁 | 1 | 批 | 2
15 |  | 装台人工 | 工作内容：灯具、系统、雷亚架安装 工作时间安排：3天，16人次/天 |  | \ | 16 | 人 | 3
16 |  | 跟台人工 | 工作内容：灯光系统维护 工作时间安排：3天，6人次/天 |  | \ | 6 | 人 | 3
17 |  | 拆台人工 | 工作内容：灯具、系统、雷亚架拆卸 工作时间安排：2天，12人次/天 |  | \ | 12 | 人 | 2
18 |  | 货车交通费 | 运输内容:：场地勘测、采购、运输、人员交通 运输目的地：武汉花博会百草园 运输趟数：进场+撤场 |  | \ | 1 | 项 | 1
19 | 舞台舞美设备 | 基础舞台结构 | 主舞台17.08*6.1m+4.88*2.44m+8.54*2.44m |  | 租赁 | 137 | 平米 | 2
|  |  | 厚1.5cm模板饰舞台面 |  | 采购 | 210 | 平米 | 1
|  |  | 立面封15mm模板 17*0.6m |  | 采购 | 10 | 平米 | 1
20 |  | 舞台饰面 | 丝绒蓝色地毯饰（正面+侧面+台阶封地毯） |  | 采购 | 240 | 平米 | 1
|  |  | 台阶白线条收口点缀，3.66m*4f+10m |  | 采购 | 25 | 平米 | 1
21 |  | 三级台阶 | 工艺：木制结构定制,3级台阶，尺寸：整体宽24m，蓝色地毯饰面 |  | 制作 | 24 | 延米 | 1
|  |  | 台口绿植35盆 |  | 采购 | 35 | 盆 | 1
22 |  | 斜坡 | 主舞台斜坡（钢架加木质面） 尺寸：4m*4m两组，4m*2m一组 |  | 制作 | 40 | 平米 | 1
|  |  | 斜坡厚1.5cm模板饰面，丝绒蓝色地毯饰 |  | 采购 | 60 | 平米 | 1
23 |  | 面光架包边 | 尺寸：5m*6m一块，4m*6m两块，1.5m*6m一块， 木结构封板+户外车贴，脚手架6组带调节脚 |  | 制作 | 87 | 平米 | 1
24 |  | 屏幕两侧造型加底部 | 上下 铁结构+遮光布16*1.4m |  | 制作 | 32 | 米 | 1
|  |  | 上下 挤压板结构+灯箱片16*1.4m |  | 制作 | 32 | 米 | 1
|  |  | 左右 铁结构+遮光布5*2.5m*0.9*2f |  | 制作 | 22.5 | 米 | 1
|  |  | 左右 挤压板结构+灯箱片5*2.5m*0.9*2f |  | 制作 | 22.5 | 米 | 1
|  |  | 制作+安装4天*6人 |  | \ | 24 | 人 | 1
25 |  | 舞台发光字 | 世界AI机器人大会， 底座+不锈钢亚克力发光字长4m*高0.6m， 底座长4.2m宽15cm高15cm |  | 制作 | 1 | 项 | 1
26 |  | 花坛加栅栏 | 柜子，龙骨+多层板+户外车贴2.4*0.4*1.2m*24f |  | 制作 | 24 | 个 | 1
|  |  | 窗花PVC板雕刻喷漆2.4*高1.2*厚0.06m*23f |  | 制作 | 23 | 个 | 1
|  |  | 绿植采购，近似效果图 |  | 采购 | 1 | 批 | 1
|  |  | 人工运费，现场拆装换位置直到满意为止 |  | \ | 1 | 项 | 1
27 |  | 贵宾椅 | 白色折叠椅 |  | 租赁 | 96 | 套 | 1
28 |  | 沙发 | 领导席卡座沙发 规格：长70cm，宽70cm，高度65cm，三包围有靠背 材质：加厚PU皮饰面，内部填充高密度海绵，实木框架。 |  | 租赁 | 5 | 套 | 1
|  |  | 领导席茶几+桌布 规格：长50cm，宽50cm，高度44.5cm， 材质：实木框架。 |  | 租赁 | 3 | 套 | 1
29 |  | 道具桌 | 木结构制作+户外车贴饰面1.2*2f |  | 制作 | 2.4 | 米 | 1
|  |  | pvc雕刻喷印压边造型 规格尺寸：长1200cm*宽800cm*高950cm |  | 制作 | 1 | 项 | 1
|  |  | 滑轮组定制，直径5cm |  | 采购 | 8 | 个 | 1
30 |  | 叉车 | 叉车1台*4天，台班8小时/1200元，可累计时间 |  | 租赁 | 1 | 台/天 | 4
31 |  | 候场帐篷 | 3m*3m帐篷，6个 材质：牛津布 品牌：旅帅 支架撑杆直径：4.2cm支架材质 外帐防水指数：3000MM | 品牌：旅帅 | 租赁 | 6 | 套 | 2
|  |  | 欧式帐篷5*5m， 安装位置：控台区安装2个，换装机器人安装1个 |  | 租赁 | 3 | 套 | 2
|  |  | 白色折叠椅 白色折叠椅的尺寸：长42cm宽45cm高78cm 材质：金属结构，塑料坐面，静音防滑脚垫 承重150kg |  | 租赁 | 10 | 张 | 2
|  |  | 条桌 条桌的尺寸1.2*0.6m 材质：铁结构支持、木板饰面 定制配套桌布 |  | 租赁 | 4 | 张 | 2
32 |  | 控台围挡 | 拆除花坛栏杆作为围挡，地面铺设模板 |  | 采购 | 22 | 张 | 1
33 |  | 屏幕 | 尺寸：宽16m*高5m，返送屏6m*3.5m 像素物理间距≤3.91mm 刷新频率≥3840Hz 最大功耗≤580W | 品牌：光祥 设备型号:BE/BM系列 | 租赁 | 101 | 平米 | 3
34 |  | 视频服务器 | 大屏服务器： 处理器：性能不低于16核。​ 内存：≥32GB DDR4 。​ 存储：系统至少≥ 500G M.2 高速固态硬盘 接口类型与数量：≥4 个 DisplayPort 1.4 接口。​ 最大分辨率及刷新率3840*2160@60Hz，支持向下兼容 视频输入：支持≥4 个 HDMI采集卡视频输入接口≥5 个 网络接口：支持至少1个RJ45 千兆网卡接口 USB 接口：≥4 个 USB3.0 画面拼接处理器： | S3澜景服务器，N6处理器 | 租赁 | 1 | 套 | 3
35 |  | 视频大控台 | 视频控台： 输入通道: 支持≥8路高清视频输入 支持多种视频格式，HDMI、SDI 等 输出通道: 支持≥8路高清视频输出 处理能力：支持 4K 超高清视频预览和输出 视频格式转换：支持多种视频格式之间的转换 控制方式：支持手动操作和电脑软件控制 显示屏： ≥7英寸 | 品牌：迈普视通 设备型号:V8 | 租赁 | 1 | 项 | 3
36 |  | 门洞装置 | 宽3m*高3.5，钢构+百合叶+滑轮组 |  | 制作 | 1 | 套 | 1
|  |  | 彩排演出跟台开合屏人工3天*4人 |  | \ | 4 | 人 | 3
37 |  | 控台监视器 | 分辨率：≥1920:1080 接口支持VGA+DP+DVI 显示：≥24寸高清IPS屏 | 戴尔品牌：监视器，24" 型号：P2416H | 租赁 | 2 | 台 | 3
38 |  | 播控电脑 | 笔记本电脑 处理器英特尔酷睿≥ i5-13450HX 内存≥8GB 存储≥512GB 屏幕≥15.6 英寸非触摸屏幕 分辨率为 ≥1920x1080 刷新率为 ≥120Hz 显卡≥RTX3050 | 戴尔品牌：游匣G15 5530 | 租赁 | 2 | 台 | 3
39 |  | 技术人员 | 从业五年以上视频控台技术老师 工作内容：控台技术老师 工作时间安排：3天，2人次/天，夜间会有加班 |  | \ | 2 | 人 | 3
40 |  | 设计费 | 舞台舞美设计 不可竞争费用，由成交供应商支付给设计方 |  | \ | 1 | 项 | 1 | 30000 | 30000
41 |  | 辅料 | 安装辅料 包含切割机、弯管机、手磨机、拖车、铁丝、切割锯片、焊条、细扎丝、胶布、万能胶、胶刷子、钉枪和钉（机器租赁费和材料费，估算价值） |  | \ | 1 | 项 | 1
42 |  | 人工费 | 工作内容：舞台、舞美制作、视频设备、物料安装及拆除； 工作时间安排：3天，16人次/天 |  | \ | 24 | 人 | 2
43 |  | 车辆 | 运输内容：场地勘测、采购、以上所物料的运输、人员交通 运输目的地：武汉花博会百草园 运输趟数：进场+撤场 |  | \ | 1 | 项 | 2
44 | 飞行项目 | 编队无人机1000架（公益） | 千机三型编队定制版（含电池） |  | 租赁 | 1 | 场 | 1
45 |  | 场地费用 | 汉口江滩三阳广场亲水平台1000㎡ |  | 租赁 | 1 | 场 | 1
46 |  | 安防费用(铁马及水马) | 铁马200m，防爆铁马240m |  | 租赁 | 1 | 场 | 1
47 |  | 安保费用 | 安保20名 |  | 租赁 | 1 | 场 | 1
48 |  | 空域报批 | 飞行空域审批 |  | 采购 | 1 | 场 | 1
49 |  | 无人机操控人员费用及机损折旧 |  |  | 制作 | 1 | 场 | 1
50 |  | 视觉效果设计 | 画面效果设计方案10-12幅画面 |  | 制作 | 1 | 场 | 1
51 |  | 点位效果设计 | 画面由平面效果转化为3D效果，点位排布，10-12幅画面 |  | 制作 | 1 | 场 | 1
52 |  | 软件程序编写系统 | 软件程序编写编队无人机舞步指令 |  | 制作 | 1 | 场 | 1
53 |  | 模拟优化测试系统 | 根据场地及画面进行模拟测试，优化运行过程 |  | 制作 | 1 | 场 | 1
54 |  | 拍摄 | 航拍*1，地拍*1，1分钟视频剪辑 |  | 制作 | 1 | 场 | 1
税率（%）
总计（元）：含税

## 包7
搭建时长：2个日历日
活动时长：1个日历日 | 活动地点：孝感首衡城
序号 | 项目 | 规格 | 参考品牌及型号 | 租赁/采购/制作 | 单位 | 数量 | 含税单价（元） | 含税小计（元）
1 | 门楼 | 桁架基层结构12*5m*3m，8m跨度 |  | 租赁 | 套 | 1
2 |  | 屋檐造型，木结构制作，车贴，6*0.6*0.2m |  | 制作 | 套 | 2
3 |  | 水箱配重 |  | 租赁 | 个 | 4
4 |  | 2cmPVC背板+2cmPVC立体字，1.4*1.4*8m |  | 制作 | 套 | 2
5 |  | 黑布喷绘包裹 12*5m*两张，3*12m*两张，5*3m*6张 |  | 制作 | 套 | 1
6 | 舞台 | 异形舞台，面积34平米 |  | 制作 | 平米 | 34
7 | 领导休息室 | 9m*6m欧式帐篷 |  | 租赁 | 套 | 1
8 | 门楼空飘道旗撤场 | 工作内容：门楼拆除装车，空飘拆除装车，道旗拆除装车，现场垃圾清理 工作时间安排：1天，6人次/天 |  |  | 项 | 1
10 | 展位 | 桌子，尺寸1.2m*0.6m*0.7m |  | 租赁 | 张 | 60
12 | 发车仪式音响 | 音响 灵敏度：≥94dB 额定功率：≥300W 最大声压级：≥126dB 话筒 频率响应： ≥50Hz 灵敏度：≤- 54.5dBV/Pa 指向性：心形（单向）指向性 输出阻抗：300Ω 调音台 线路输入： ≥32 路 辅助输入： ≥8 路 效果返回：≥ 8 路 输出通道：​支持AUX 输出，≥ 16 路 音响师 工作内容：设备搬运，安装撤场，调试，彩排，活动执行 工作时间安排：2天，2人次/天 | 音响：爵士龙（JSL），LA-15 话筒：舒尔 调音台：behringer | 租赁 | 套 | 1
13 | 启动道具 | 冰屏8m，含视频制作，含彩排 像素间距(mm)：≥3.91mm 模组尺寸：≥500mm*125mm 模组分辨率：≥128*16dots 模组数量：≥16pcs 亮度≥4500cd/㎡ 分别率：1920*3840 亮度调节：支持≥256级调节 平均功耗：≤240w/m² 峰值功耗：≤800w/m² | 冰屏品牌:联拓智慧 冰屏型号：P3.91 | 租赁 | 米 | 8
14 |  | 启动柱1.2m高，含彩排 |  | 租赁 | 个 | 6
15 |  | 大号彩虹机，氮气喷压，尺寸3*2*1m |  | 租赁 | 个 | 2
16 | 空飘 | 10m架子租赁，含底座 |  | 租赁 | 套 | 2
17 |  | 0.7m*8m条幅 |  | 制作 | 米 | 16
18 | 道旗 | 5m架子租赁，含底座 |  | 租赁 | 套 | 12
19 |  | 3.5*1.2m旗帜布，双面画面 |  | 制作 | 平米 | 50.4
| 袋子 | 贵宾椅防露水，超大号垃圾袋 |  | 采购 | 个 | 500
20 | 地毯 | 红色地毯，多次增加地毯面积 |  | 采购/制作 | 平米 | 900
21 | 沙发 | 沙发+沙发往返运输 运输内容：领导沙发规格参数：0.8*0.8m，皮沙发 运输目的地：孝感首衡城 运输趟次：进场+撤场 |  | 租赁 | 张 | 1
22 | 运费 | 运输内容：新增物料临时单独运输，地毯单独运输3次，沙发1次，桌子1次，道旗空飘1次，启动道具2次，广告物料新增多次，音响一次 运输目的地：孝感首衡城 运输趟次：进场+撤场 |  |  | 项 | 1
税率（%）
总计（元）：含税

## 包8
搭建时长：1个日历日
活动时长：1个日历日 | 活动地点：厦门市悦华酒店华庭厅
序号 | 分类 | 项目 | 规格 | 参考品牌及型号 | 租赁/采购/制作 | 数量 | 单位 | 含税单价（元） | 含税小计（元）
1 | 内场物料+设备 | 舞台地毯 | 灰色加绒地毯，包含舞台正面14*5.9m和立面0.92*22m、舞台梯步地毯、粘贴双面地毯胶 |  | 制作 | 96 | 平方
2 |  | 讲话台画面包装 | 3面超卡板+写真高精画面（113*50cm） |  | 制作 | 1 | 项
3 |  | AV控制系统 | 处理器：性能不低于16核。​ 内存：≥32GB DDR4 。​ 存储：系统至少≥ 500G M.2 高速固态硬盘 接口类型与数量：≥4 个 DisplayPort 1.4 接口。​ 最大分辨率及刷新率3840*2160@60Hz，支持向下兼容 视频输入：支持≥4 个 HDMI采集卡视频输入接口≥5 个 网络接口：支持至少1个RJ45 千兆网卡接口 USB 接口：≥4 个 USB3.0 | 澜景 s3 | 租赁 | 1 | 套
4 |  |  | 专业演讲翻页器一套（包含发射端+接收器） 数量：≥1 个发射器，≥2 个接收端 频段：433mhz 数字通讯及以上频段 控制距离：≥300 米 | cue lights c100 | 租赁 | 1 | 套
5 |  |  | 演讲提词器 屏幕比例：支持16:9 屏幕分辨率：≥3840×1250 像素 接口类型：支持hdmi或usb 接口 | xiaomi ks58-k02p | 租赁 | 2 | 台
6 |  |  | 笔记本电脑1台 CPU：英特尔酷睿 Ultra5 及以上处理器 屏幕尺寸：≥14 英寸 屏幕刷新率：≥120Hz 厚度：≤18.0mm 屏幕分辨率：≥2880x1920 像素 固态硬盘：≥1TB | 联想 拯救者y9000 | 租赁 | 1 | 台
7 |  | 灯光系统 | 面光灯 灯珠数量：≥4 颗 功率：≥504W 频闪范围：1-20 次 / 秒 调光范围：0-100% 电子调光 | minpar npw-0450 | 租赁 | 12 | 台
8 |  |  | ledpar灯 光源寿命：≥50000 小时 换色速度： 0-20Hz 通道模式：≥2 种 DMX 通道 高速频闪：支持独立电子频闪 线性调光：0-100% 线性调光 光束角度：≥24° 防水等级：≥IP67 | minpar npw-1810 | 租赁 | 8 | 台
9 |  |  | 舞台纯光束灯 色温校正：≥7000K 流明：≥400000LUX（380W） 颜色盘：≥ 1 个颜色盘，每个颜色盘≥14 个色片 图案盘：≥15 个图案效果 效果轮：≥ 1 个可旋转 8 棱镜，1 个可旋转 24 棱镜效果移动，支持棱镜叠加功能 | acme xp 380w | 租赁 | 16 | 台
10 |  |  | 面光架（400*400mm 黑色喷砂铝合金灯光架3m立柱-4套，黑色架腿弹力布4张，固定铁板4张） 外尺寸：400*400mm，主管：50mm壁厚4mm，副管30mm壁厚3mm，单孔：500mm，尺寸：2000mm，1000mm，反头：1200mm，孔距：250mm，孔径：18mm | 鼎轩 400*400mm | 租赁 | 4 | 组
11 |  |  | 数字灯调台 触摸屏：内置≥3 个电动升降工业全视角触摸屏 处理器：性能不低于 i5 内存≥4G DMX 接口：≥6 个 DMX 输出口，≥1 个复合型 DMX 输入口 网络与扩展接口：≥2 个千兆网口，≥5 个 USB 接口，≥1 个备份 USB 接入口，≥2 个工作灯接口，≥2 个 DVI 接口 | 领焰 ma2-y2 | 租赁 | 1 | 张
12 |  | 音响系统 | 全频8支、重低音4支、反听2支、中置补声2支 1.全频 频率响应：60Hz ~ 18kHz 灵敏度 ：≥103dB 扬声器功率：≥350W 最大声压级：≥128dB 扬声器单元：≥1 个 10"钕磁低音 2.超低低音 频率响应：≥30Hz ~ 320Hz 灵敏度：≥100dB 扬声器功率：≥1000W 最大声压级：≥130dB SPL peak 扬声器单元：≥2 个 15"（75mm 音圈) 低音单元 3.反听 频率响应：45Hz ~ 20kHz 灵敏度 ：≥98dB 扬声器功率：≥450W 最大声压级：≥124dB 扬声器单元：≥1 个 44mm 压缩高音 4.中置补声 频率响应：50Hz - 20kHz 灵敏度 ：≥103dB 扬声器功率：≥350W 最大声压级：≥134dB 扬声器单元：≥1 个 10"钕磁低音 | 声扬 la110 系列 | 租赁 | 1 | 套
13 |  |  | 无线话筒8支 发射功率：≥10mw 频响范围：50Hz-16kHz 灵敏度：≤-51.5 dBV/Pa | 舒尔 bt58a | 免费 | 8 | 只
14 |  |  | 有线鹅颈话筒 频率响应： 80Hz-16KHz 灵敏度 ：≤-40dB | mcjin hy-408 | 租赁 | 2 | 套
15 |  |  | 调音台： 话筒输入通道：≥32个，辅助输入：≥8个 输出通道：≥16个AUX通道，≥6个矩阵 立体声：≥8个 单声道：≥16个 调音台技术人员： 工作内容：调音台控制 工作时间安排：1天，1人次/天 | 迈达斯m32 | 租赁 | 1 | 项
16 |  | 启动仪式 | 透明发光启动柱（包含启动柱+号码贴+遥控器） |  | 租赁 | 8 | 套
|  | KT板 | 50*30cm |  | 制作 | 5 | 张
17 | 其他周边 | 话筒牌 | 可移车贴高精画面，52*52mm，4套 |  | 制作 | 4 | 项
18 |  | 手卡 | 超卡板+写真高精画面，150*100mm |  | 制作 | 1 | 项
19 |  | 打印机 | 打印机+a4普通打印纸1包+300g照片纸1包+粉色卡纸1包 | 打印机：佳能 喷墨打印一体机 | 租赁 | 1 | 项
20 |  | 交通运输 | 运输内容：搭建所有物料+灯光设备+音响设备+av设备 运输目的地：厦门市悦华大酒店 运输趟次：进场+撤场 |  | 租赁 | 1 | 项
21 |  | 人工 | 工作内容：物料设备进撤场搬运上下车、舞台及梯步地毯铺设及拆除、灯光音响架设及拆除 工作时间安排：2天，10人次/天 |  | 聘请 | 20 | 人/天
税率（%）
总计（元）：含税

## 包9
搭建时长：2个日历日
活动时长：1个日历日 | 活动地点：东西湖区武汉协和医院质子医学中心南（学术交流中心）
序号 | 区域 | 规格 | 参考品牌及型号 | 租赁/采购/制作 | 数量 | 单位 | 含税单价（元） | 含税小计（元）
1 | 外场氛围 | 入场指向桁架黑底布画面，4m*3m*厚0.6m |  |  | 16 | 平米
2 |  | 地铁打卡点2组帕灯（含支架、操控台、装运、电源线及辅材等） |  |  | 1 | 项
3 |  | 5米双面道旗 |  |  | 20 | 套
4 |  | 丽屏指引 200*80cmKT板+铝合金结构 |  |  | 10 | 套
5 |  | 签到区桌子包装（1.2+6+1.2）x1.2米 |  |  | 11 | 平米
6 |  | 美陈打卡点1（约6*2.4米，桁架+黑底喷绘布+PVC相框打卡） |  |  | 1 | 套
7 |  | 美陈打卡点2 （含5位数计数装置，约6*2.4米，桁架+黑底喷绘布+木结构） |  |  | 2 | 套
8 |  | 司仪台包装及鲜花 200*120cmKT板+讲台花60cm*100cm |  |  | 1 | 套
9 |  | 话筒台卡 10*6cmKT板 |  |  | 6 | 套
10 |  | 名字台卡A3三折 |  |  | 30 | 套
11 |  | 签名椅背贴A4浅红纸 |  |  | 100 | 张
12 |  | 手卡 21*14.8cmKT版 |  |  | 10 | 套
13 |  | 工作内容：地铁美陈打卡点、614活动美陈打卡点、灯架、道旗、司仪台、指引展架等的安装和搭建。 工作时长：30天，2人次/天 |  |  | 10 | 人次
14 |  | 工作内容：灯架、道旗、指引牌、美陈打卡点物料的拆除和搬运 工作时长：2天，6人次/天 |  |  | 4 | 人次
15 |  | 运输的内容:美陈打卡点的物料、灯架、道旗、指引牌展架的往返运输。 运输目的地:东西湖区武汉协和医院质子医学中心南（学术交流中心） 运输趟次：需要进场+撤场 |  |  | 2 | 车
16 | 舞美制作 | 异型舞台制作，18x1.8m米 （两步大弧形台阶，含台阶立面封口） |  |  | 32 | 平米
17 |  | 走道红色拉绒地毯 |  |  | 300 | 平米
18 |  | 舞台地毯 拉绒地毯加厚防火 |  |  | 170 | 平米
19 |  | 地贴PVC材质 |  |  | 20 | 平米
20 |  | 黑丝绒遮光布 2m宽50m化纤绒布 |  |  | 1 | 套
21 |  | 大型启动道具 供10人内使用 |  |  | 1 | 套
22 |  | 激光雕刻灯 （主屏扫字）左扫右 亮度:20W–200W 刷新率:40KPPS–50KPPS 最大功耗:500W–2200W 平均功耗:接近最大功耗 尺寸：260×250×200mm–470×320×430mm | 夜太阳 NightSun |  | 1 | 台
23 |  | 激光雕刻灯 （时光隧道两个通道） 亮度:20W–200W 刷新率:40KPPS–50KPPS 最大功耗:500W–2200W 平均功耗:接近最大功耗 尺寸：260×250×200mm–470×320×430mm | 夜太阳 NightSun |  | 2 | 台
24 |  | 激光灯路径半定制视频 6组文字：武汉市200次献血英雄、武汉市300次献血英雄、武汉市连续 10 年捐献全血献血英雄、武汉市无偿捐献造血干细胞优秀志愿者、武汉市无偿献血优秀家庭 |  |  | 1 | 项
25 |  | 安装辅料，五金件、双面胶、 胶带、铁丝等 |  |  | 1 | 项
26 |  | 激光打印机 双面彩色激光打印，配打印纸一包，订书机等 | 佳能 |  | 1 | 项
27 |  | 工作内容：异型舞台的安装和搭建；地毯和遮光布安装；激光灯设备的安装搭建； 工作时长：4天，6人次/天 |  |  | 4 | 人次
28 |  | 工作内容：异型舞台的拆除；激光灯设备拆除 工作时长：1天，6人次/天 |  |  | 4 | 人次
29 |  | 工作内容：跟场人员进行激光灯设备操作 工作时长：2天，3人次/天 |  |  | 2 | 人次
30 |  | 运输的内容:异型舞台搭建材料运输；激光灯设备运输 运输目的地:东西湖区武汉协和医院质子医学中心南（学术交流中心） 运输趟次：需要进场+撤场 |  |  | 2 | 车
31 | 大屏设备 | 主屏16mx4m（弧形屏含背架） 平方像素点(m²)：160000 亮度(cd/m2)：≥1000 可视角度：120°-140° 扫描方式：32s 最大功率(m2)：850w | 光祥 |  | 64 | 平方
32 |  | 副屏2mx4mx2组（含背架） 平方像素点(m²)：160000 亮度(cd/m2)：≥1000 可视角度：120°-140° 扫描方式：32s 最大功率(m2)：850w | 光祥 |  | 16 | 平方
33 |  | 工作内容：主屏和辅屏的安装和搭建。 工作时长：1天，6人次/天 |  |  | 4 | 人次
34 |  | 工作内容：主屏和辅屏的拆除 工作时长：1天，6人次/天 |  |  | 4 | 人次
35 |  | 大屏控台师 工作内容：参与技术调试，彩排，活动现场的大屏素材操作 工作时长：3天，1人次/天 |  |  | 1 | 人次
36 |  | 运输的内容:运：大屏LED显示屏的往返运输 运输目的地:东西湖区武汉协和医院质子医学中心南（学术交流中心） 运输趟次：是需要进场+撤场 |  |  | 2 | 车
37 | 灯光设备 | 光束灯 光学镜头直径：不低于160mm 光通量：不低于16000 Lm 显色指数：Ra≥80 (切入显指片RA≥88) 光照度：不低于620000 @10米 控制协议：DMX512、RDM 最大功率：不低于700W | 珠江380W |  | 10 | 台
38 |  | 染色灯 额定功率：不低于200W 颜色：RGBW线性混色 | 珠江面光灯 |  | 20 | 台
39 |  | 切割灯 显色指数：不低于90 整机功率：不低于1400W | 珠江1400W |  | 10 | 台
40 |  | 薄雾机 整机功率：不低于1200W 预热时间：不大于8分钟 | 驰娅900W |  | 2 | 台
41 |  | turrs梁龙门架 400*400铝板架 |  |  | 1 | 套
42 |  | 面光架 400*400铝板架 |  |  | 2 | 组
43 |  | 辅材（根据现场大屏、灯光等控制需要，提供大屏灯光信号线、电源线、电箱等） |  |  | 1 | 项
44 |  | 工作内容：灯光设备、薄雾机、梁龙门架、面光架的安装和搭建 工作时长：2天，6人次/天 |  |  | 4 | 人次
45 |  | 工作内容：灯光设备、薄雾机、梁龙门架、面光架的拆除 工作时长：1天，6人次/天 |  |  | 4 | 人次
46 |  | 灯光控台师 工作内容：参与技术调试，彩排，活动现场的灯光操作 工作时长：3天，1人次/天 |  |  | 1 | 人次
47 |  | 运输的内容:灯光设备、薄雾机、梁龙门架、面光架等物料往返运输 运输目的地:东西湖区武汉协和医院质子医学中心南（学术交流中心） 运输趟次：是需要进场+撤场 |  |  | 2 | 车
48 | 设计费 | 舞美设计费 （三维效果图设计、制作图及出施工预算） 不可竞争费用，由成交供应商支付给设计方 |  |  | 1 | 套 | 4000 | 4000
49 |  | 平面设计费（含二个立体美陈设计以及签到、主视图等所有平面） 不可竞争费用，由成交供应商支付给设计方 |  |  | 1 | 套 | 2000 | 2000
税率（%）
总计（元）：含税

## 包10
搭建时长：1个日历日
活动时长：1个日历日 | 活动地点：汉口北国际贸易城
序号 | 区域 | 项目 | 内容 | 参考品牌及型号 | 单位 | 数量 | 租赁/采购/制作 | 含税单价（元） | 含税小计（元）
1 | LED屏及周边 | LED主屏 | 尺寸：H7*W14米 像素间距：≤2.97mm 亮度：≥800cd/㎡ 色温：≥6500K 最大功耗： ≦700w/㎡ | 光祥 W2.97 | 平方米 | 98 | 租赁 租期2天
2 |  | 副屏 | 尺寸：H4*W7米，两块 像素间距：≤2.97mm 亮度：≥800cd/㎡ 色温：≥6500K 最大功耗： ≦700w/㎡ | 光祥 W2.97 | 平方米 | 56
3 |  | 大屏雷亚架 | 2M立柱：壁厚3.25mm 管径48mm 材质国标Q235，冷镀锌 2M横杆：壁厚2.75mm 管径48mm 材质国标Q235，冷镀锌 2.5M斜拉：壁厚2.5mm 管径 42mm材质国标Q235，冷镀锌 H6.5*W14米，H4*W7米厚4米 | / | 立方米 | 588
4 |  | 4K高清拼接系统控台 | CPU：≥i9-12900k 内存：≥64g内存 硬盘：≥三星2t ssd 显卡：≥丽台RTX 5000 输入：≥4路4K-HDMI | 凯视达 T3服务器 | 套 | 1
5 |  | LED屏数字操控台 | 不小于18.5英寸全高清触摸屏 支持T-BAR ≥48个用户指定按键，≥132个预设场景 | JSTRON A6 | 套 | 1
6 |  | 视频笔记本 | 电脑1： CPU：≥Apple M4 内存：≥16g 硬盘：≥1t ssd 电脑2： CPU：≥酷睿i5 内存：≥8g 硬盘：≥256g | MacBook Air M4 Thinkpad T480 | 台 | 2
7 | 舞台 | 司仪台 | 木结构，外高1.2米，内高1米 |  | 套 | 1 | 租赁 租期2天
8 |  | 牌坊主题 | KT板，H1.5*W14米 |  | 平方米 | 21 | 制作
9 |  | 控台区侧面围挡 | 桁架+黑底喷绘，H1.2*W6米 |  | 平方米 | 7.2 | 租赁 租期2天
10 |  | 主题背景墙 | 桁架+黑底喷绘，H3*W6米，厚1.4米 |  | 平方米 | 26.4
11 |  | 龙门 | 桁架+黑底喷绘，H3.6*W8米，厚1米 |  | 座 | 1
12 |  | 折叠椅 | 铁质塑料，60*45cm |  | 把 | 400
13 |  | 贵宾椅 | 酒店式贵宾椅含白色椅罩 |  | 把 | 40
14 |  | 施工用脚手架 | 移动式高度1700mm，宽度1800mm，踏板长1690mm |  | 套 | 18
15 |  | 摄像台 | 铝合金，2.4*2.4米，高0.6米 |  | 套 | 1
16 | 音响 | 全频音响 | 频响范围：≥50Hz 灵敏度：≥103dB 额定功率: ≥80W 额定阻抗：16 Ω | ZSOUND LA110 | 只 | 8 | 租赁 租期2天
17 |  | 超低音响 | 频响范围 ≥30Hz 灵敏度：≥ 100dB 额定功率 ≥1000W 额定阻抗：8 Ω ; 最大声压级 ：≥130dB | ZSOUND LA110S | 只 | 4
18 |  | 舞台返听音响 | 频响范围：≥ 50Hz 灵敏度：≥100dB 额定功率: ≥450W； 额定阻抗：8 Ω ; 最大声压级：≥127dB | ZSOUND M15 | 只 | 4
19 |  | 数字调音台 | ≥40路处理通道，且至少含32路可编程XLR话筒前置 配备推子数量不少于25条 主显示屏尺寸不小于7英寸 动态范围应≥108 dB | behringer X32 | 台 | 1
20 |  | 司仪台话筒 | 频响范围≥120dB 输出阻抗：200Ω 信噪比≥85dB | Authority BM1 | 套 | 1
21 |  | 手持话筒 | 频率范围:≥ 500MHz 动态范围: ≥100 dB 信噪比: ≥105 dB 有效工作距离: ≥60 米（开阔场地） 发射功率: ≥10 mW | ABBYSON WS820D | 只 | 4
22 |  | 话筒信号放大器 | 频率范围：≥400MHz 噪声指数：≤2dB 系统抗阻：50Ω | ABBYSON WS-420M | 套 | 2
23 |  | 信号接收天线 | 频率范围：≥470MHz 天线增益：≥7.5dBi 驻波比：<2:1，3dB 波速宽：垂直面：90°，水平面120° 阻抗：50Ω，接头：BNC | ABBYSON WS-400A | 套 | 2
24 |  | 全频开关电源数字功放 | 频率响应：≥20Hz 功率：≥4x1300W 阻抗：20kΩ | ZSOUND MA1300Q | 套 | 4
25 |  | 音频笔记本 | CPU：≥Apple M4 内存：≥16g内存 硬盘：≥1t ssd | MacBook Air M4 | 台 | 1
26 | 启动/签约 | 启动能量柱 | 能量柱高1.08米 |  | 台 | 10
27 |  | 电子签约 | 电子ipad签约台 |  | 套 | 14
28 | 制作物料 | 工作证 | PVC证，H13*W9cm |  | 套 | 50 | 制作
29 |  | 媒体证 | PVC证，H13*W9cm |  | 套 | 20
30 |  | 展商证 | PVC证，H13*W9cm |  | 套 | 400
31 |  | 嘉宾证 | PVC证，H13*W9cm |  | 套 | 300
32 |  | 主持人手卡 | 铜版纸，14.85X21厘米 |  | 张 | 4
33 |  | 话筒贴 | 铜版纸，7.5X18厘米 |  | 张 | 4
34 |  | 红色发言本 | A4绒面外壳 |  | 本 | 8
35 |  | 议程单 | 铜版纸，A4 |  | 张 | 600
36 |  | 椅背贴 | 不干胶，H10*W21CM |  | 张 | 400
37 |  | 签约台画面 | KT板，H93.5*W29cm |  | 块 | 14
38 |  | 司仪台画面 | KT板，上H24*W100cm，下H88*W65cm |  | 套 | 1
39 |  | 一米线 | 0.9米高，红色带 |  | 套 | 20 | 租赁 租期2天
40 |  | 中庭喷绘制作及安装 | 黑底喷绘10*4米 |  | 平方米 | 40
41 |  | 主会场灯杆旗制作及安装 | 旗帜布+圆管灯杆，0.5*1.2米一套两副 |  | 套 | 48
42 |  | 道旗 | 旗帜布，H3.5*W1.2米 |  | 套 | 50
43 | 人工/其它 | 搭建人工 | 工作内容：雷亚架、LED大屏、音响搭建 桁架背景、道旗，龙门搭建拆除 椅子摆放，贴椅背贴、设备装车卸货 工作时间安排：2天，12人次/天 |  | 人/次 | 24 | /
44 |  | 运输 | 运输内容：运输大屏，雷亚架、运输折叠椅、贵宾椅、桁架等 运输目的地：汉口北中心广场 运输趟次：进场+撤场 |  | 项 | 1 | /
45 |  | 礼仪 | 工作内容：现场引导、站位，25日配合彩排 工作时间安排：1天，2人次/天 |  | 人 | 2 | /
46 |  | 场工（统一上台搬运签约道具） | 工作内容：着西装，皮鞋，统一上台搬运签约道具 工作时间安排：1天，12人次/天 |  | 人 | 12 | /
47 |  | 音频技术员 | 工作内容：音响调试及操作 工作时间安排：1天，2人次/天 |  | 人/次 | 2 | /
48 |  | 视频技术员 | 工作内容：LED大屏调试及操作，25日配合彩排 工作时间安排：1天，2人次/天 |  | 人/次 | 2 | /
49 |  | 执行人员 | 工作内容：负责现场协调、控场，配合导演组流程管控 工作时间安排：1天，2人次/天 |  | 人/次 | 2 | /
50 |  | 设计费 | 主视觉、平面、人名条、椅背贴等所有设计 不可竞争费用，由成交供应商支付给设计方 |  | 套 | 1 | / | 2000 | 2000
税率（%）
总计（元）：含税

## 包11
搭建时长：1天
活动时长：1天 | 活动地点：湖北广电传媒大厦1楼大厅
序号 | 项目 | 规格 | 参考品牌及型号 | 租赁/采购/制作 | 数量 | 单位 | 场次 | 含税单价（元） | 含税小计（元）
1 | 舞台 | 铝合金，10.98mX3.66m，高0.6米 |  | 租赁 租期2天 | 40 | 平方 | 1
2 | 舞台地毯 | 灰色拉绒加厚，12mX5m |  | 租赁 租期2天 | 50 | 平方 | 1
3 | 线阵音响 | 频响范围：≥ 50Hz 灵敏度：≥103dB； 额定功率:≥:80W； | ZSOUND LA110 | 租赁 租期2天 | 1 | 项 | 1
4 | 贵宾椅 | 酒店式贵宾椅含白色椅罩 |  | 租赁 租期2天 | 50 | 套 | 1
5 | 电子签约道具 | 电子ipad签约台，立柱高1米 |  | 租赁 租期2天 | 5 | 套 | 1
6 | 启动道具 | 能量柱高1.08米 |  | 租赁 租期2天 | 1 | 项 | 1
7 | 大屏播控服务器 | CPU：≥i9-12900k 内存：≥64g 硬盘：≥2t ssd 输入：≥4路4K-HDMI | 凯视达 T3服务器旗舰版 | 租赁 租期2天 | 1 | 项 | 1
8 | 打印套装 | 一体式打印机，含白色、粉色打印纸 | EPSON G6080 | 租赁 租期2天 | 1 | 套 | 1
9 | 司仪台含包装 | 木质司仪台，外高1.2米，内高1米； KT板，H93.5*W29cm |  | 租赁 租期2天 | 1 | 项 | 1
10 | 丽屏 | H1.8*W0.8米 |  | 租赁 租期2天 | 9 | 套 | 1
11 | 摄像台 | 铝合金，1.2*2.4米 |  | 租赁 租期2天 | 1 | 套 | 1
12 | 停车证 | 铜版纸，H21*W30CM |  | 制作 | 20 | 张 | 1
13 | 议程单 | 铜版纸，H21*W29.7,对折双面 |  | 制作 | 100 | 张 | 1
14 | 运输 | 运输内容：摄像台 运输目的地：湖北广播电视传媒基地 运输趟次：进场 |  | / | 1 | 项 | 1
15 | 场工（统一上台搬运签约、启动道具） | 着白衬衫，皮鞋，19日配合彩排，20日正式活动 |  | / | 13 | 人 | 1
16 | 物料设计费 | 签约，司仪台，台卡，话筒牌，议程单等所有设计 不可竞争费用，由成交供应商支付给设计方 |  | / | 1 | 套 | 1 | 1060 | 1060
税率（%）
总计（元）：含税

## 包12
搭建时长：1天
活动时长：5天 | 活动地点：荆州电视台/荆州晶威酒店
序号 | 项目分类 | 项目 | 规格参数 | 参考品牌及型号 | 租赁/采购/制作 | 数量 | 单位 | 天 | 含税单价（元） | 含税小计（元）
1 | 氛围展示 | 演播厅人物展示丽屏展架 | 尺寸材料及工艺：T形状木结构，展示面尺寸：0.8m*1.8m； 展示面采用PVC材质打印，表面平整； |  | 制作 | 10 | 组 | 1
2 |  | 演播厅指示牌 | 尺寸材料及工艺：T形状木结构，展示面尺寸：0.8m*1.8m； 展示面采用PVC材质打印，表面平整； |  | 制作 | 3 | 个 | 1
3 |  | 演播厅主题背景粘贴版 | 尺寸材料及工艺：KT板，3m*3.2m;画面采用高精UV喷印，粘接剂人工安装，画面整理平整+木结构 |  | 制作 | 9.6 | 平方米 | 1
4 |  | 演播厅司仪台 | 尺寸材料及工艺：演播厅司仪台，尺寸约0.8m*0.8m； 司仪台KT板包边；画面采用高精UV喷印，粘接剂人工安装，画面整理平 |  | 制作 | 1 | 项 | 1
5 |  | 演播厅主题背景版+选手风采背景版 | 尺寸材料及工艺：演播厅主题背景+选手风采按；尺寸：11m*3m，安装方式：厚桁架人工拼装+高精加厚KT版，画面采用高精UV喷印，粘接剂人工安装，画面整理平整，高精加厚车贴裱KT板，人工粘接 |  | 制作 | 33 | 平方米 | 1
6 |  | 演播厅屏幕包装 | 尺寸材料及工艺：主屏尺15.4m*4.48m;侧屏：2.56m*4.48m\3.2m*4.48m;左右侧板尺寸2.5m*4.5m;舞台铺设加厚灰色地毯，舞台地面面积约300㎡；安装方式；30*40mm木龙骨基础人工切割，气枪装钉，40*40mm镀锌方管人工焊接打磨，定制9mm多层板切割，整体加固装钉，主屏侧屏.两侧顶部30*30mm钢结构背架焊接+PVC高清打印画面.钢结构龙骨+PVC画面主题.地面300平方灰色地毯 |  | 制作 | 1 | 项 | 1
7 |  | 酒店签到桌包围 | 尺寸材料及工艺：2m*0.8m*1.2m；安装方式；画面采用高精UV喷印，粘接剂人工安装，画面整理平 |  | 制作 | 1 | 项 | 1
8 |  | 酒店签到处主题版 | 尺寸材料及工艺：6m*3m；安装方式；人工拼接绗架高精加厚黑底喷绘布，画面采 用高精UV喷印，粘接剂人工安装，扎带固定，画面整理平整带配重 |  | 制作 | 18 | 平方米 | 1
9 |  | 酒店大厅主题版+选手风采背景版 | 尺寸材料及工艺：12m*4m;：安装方式；人工拼接绗架高精加厚黑底喷绘布，画面采 用高精UV喷印，粘接剂人工安装，扎带固定，画面整理平整带配重 |  | 制作 | 48 | 平方米 | 1
10 |  | 酒店大厅主题版+选手风采展示版 | 尺寸材料及工艺：12m*4m;：安装方式；人工拼接绗架高精加厚黑底喷绘布，画面采 用高精UV喷印，粘接剂人工安装，扎带固定，画面整理平整带配重 |  | 制作 | 72 | 米 | 1
11 |  | 酒店指示牌 | 尺寸材料及工艺：T形状木结构，展示面尺寸：0.8m*1.5m； 展示面采用PVC材质打印，表面平整； |  | 制作 | 10 | 个 | 1
12 |  | 二楼采访区主题背景版 | 尺寸材料及工艺：3.5*2.6安装方式；钢结构高精加厚黑底喷绘布，画面采 用高精UV喷印，粘接剂人工安装，扎带固定，画面整理平整带配重 |  | 制作 | 9 | 平方米 | 1
13 |  | 检录处主题背景版 | 尺寸材料及工艺：黑底喷绘3*2.6高精加厚黑底喷绘布，画面采 用高精UV喷印 |  | 制作 | 8 | 平方米 | 1
14 |  | 检验处主题背景版 | 尺寸材料及工艺：绗架3*2.6安装方式：人工拼接绗架高精加厚黑底喷绘布，画面采 用高精UV喷印，粘接剂人工安装，扎带固定，画面整理平整带配 |  | 制作 | 15 | 米 | 1
15 |  | 日程安排喷绘背景版 | 尺寸材料及工艺：7*2.66高精加厚黑底喷绘布，画面采 用高精UV喷印 |  | 制作 | 18.2 | 平方米 | 1
16 |  | 日程安排喷绘背景版 | 尺寸材料及工艺：绗架7*2.6安装方式：人工拼接绗架高精加厚黑底喷绘布，画面采 用高精UV喷印，粘接剂人工安装，扎带固定，画面整理平整带配 |  | 制作 | 25 | 米 | 1
17 |  | 会议室主题圆形展板 | 尺寸材料及工艺：2.6*1.6*7组；PVC画面采用高精UV喷印，粘接剂人工安装，画面整理平 |  | 制作 | 30 | 平方米 | 1
18 |  | 酒店司仪台+抽奖箱 | 尺寸材料及工艺：5.5*4.5PVC画面采用高精UV喷印，粘接剂人工安装，画面整理平 |  | 制作 | 1 | 项 | 1
19 |  | 选手号码牌 | 尺寸材料及工艺：画面采 用高精UV喷印车贴定制1-60号3组 1-35号3组 1-12号3组 1-6号3组 |  | 制作 | 350 | 张 | 1
20 |  | 四色兵乓球 | 采购兵乓球 |  | 制作 | 120 | 个 | 1
21 |  | 餐券 | 尺寸材料及工艺：15*5.4 铜版纸画面采用高精UV喷印 |  | 制作 | 2000 | 个 | 1
22 |  | 工作手册/赛务手册 | 尺寸材料及工艺：A3铜板纸画面采用高精UV喷印 |  | 制作 | 500 | 份 | 1
23 |  | 手提袋 | 尺寸材料及工艺：帆布袋定制，竖款加厚带底、手提带飘带；（采购） |  | 制作 | 200 | 个 | 1
24 |  | 金银奖奖杯 | 采购+内容打印 28.5cm*8cm |  | 采购 | 10 | 个 | 1
25 |  | 单项奖/组织奖/贡献奖 | 采购+内容打印 直径7.5cm |  | 采购 | 8 | 个 | 1
26 |  | 证书 | 采购+内容打印 30.5cm*22.5cm |  | 采购 | 60 | 本 | 1
27 |  | 奖牌 | 采购+内容打印 35cm*50cm |  | 采购 | 30 | 个 | 1
28 |  | 证件 | 尺寸材料及工艺：12*0.8（彩喷）PVC材质PVC画面采用高精UV喷印工作证/嘉宾证/领队证/媒体正/观摩正/教练证/选手证 |  | 制作 | 500 | 个 | 1
29 |  | 手卡 /麦克风卡/卡扣 | 尺寸材料及工艺：210*14.5（PVC），PVC材质 |  | 制作 | 6 | 套 | 1
30 |  | 考试挡板 | 采购 45cm*35cm |  | 采购 | 1 | 项 | 1
31 |  | 设计 | 不可竞争费用，由成交供应商支付给设计方 |  |  | 1 | 项 | 1 | 6000 | 6000
32 | 设计.人工.运输 | 舞美制作人员 | 工作内容：美工.焊工制作舞美制作 工作时间安排：3天，5人次/天 |  | 人员 | 5 | 人 | 3
33 |  | 搭建费 | 工作内容：现场施工含住宿 工作时间安排：2天，10人次/天 |  | 人员 | 10 | 人 | 2
34 |  | 拆装费 | 工作内容：现场施工 工作时间安排：1天，15人次/天 |  | 人员 | 15 | 人 | 1
35 |  | 交通费 | 运输内容：以上清单所述的广告材料以及电子设备 运输目的地： 运输趟次：进场+撤场 |  | 运输 | 1 | 项 | 2
36 | 其他 | 室外道旗 | 尺寸材料及工艺：5*3（户外双面） 刚地板10厚底底座+双面打印道旗布 |  |  | 50 | 个 | 1
37 |  | 桌卡 | 尺寸材料及工艺：20*10（三脚架） PVC外盒+铜版纸内容 |  |  | 50 | 个 | 1
38 |  | 道具玻璃罐 | 采购（直径0.6） |  |  | 4 | 个 | 1
税率（%）
总计（元）：含税

## 包13
搭建时长：1天
活动时长：1天 | 活动地点：洪山宾馆
序号 | 项目分类 | 项目名称 | 规格参数 | 参考品牌及型号 | 租赁/采购/制作 | 数量 | 单位 | 含税单价（元） | 含税小计（元）
1 | 外场搭建 | 签到背景墙 | 长6m*高3.2m*宽1m三面包桁架（含黑胶喷绘）（含画面设计，至少三版风格不同的画面） |  | 制作 | 1 | 套
2 |  | 产品展示区 | 长5m*高3.2m*宽1m三面包桁架（含黑胶喷绘），立体产品展示区，定制木结构产品台 （（含画面设计，至少三版风格不同的画面，需提供3D图形参考样式） |  | 制作 | 1 | 套
29 | 内场舞台区 | 内场舞台 | 舞台：长18m宽5m*高0.6m （活动有武术表演，需确保舞台承重 ） |  | 租赁 | 90 | 平方
4 |  | 舞台地毯 | 长18m宽5m*高0.6m（蓝色加厚地毯） |  | 采购 | 117 | 平方
5 |  | 舞台踏步 | 2套：长4m，高度0.6m（木结构踏步环包蓝色地毯） |  | 租赁 | 4 | 米
6 |  | 分屏器 | 酒店LED屏幕-专用分屏处理器（设备）： ≥4 路主输出，支持 16 图层，图层大小、位置任意更 ≥4 路辅助输出，支持拼接，缩放 ≥3 路返看输出 ≥20路混合矩阵式输入 | 西门子 D425-2DP,PN | 租赁 | 1 | 项
7 |  |  | 分屏器控台： CPU：≥i9-12900k 内存：≥64g 硬盘：≥2t ssd 输入：≥4路4K-HDMI 笔记本电脑： CPU：英特尔酷睿 Ultra5 及以上处理器 屏幕尺寸：≥14 英寸 屏幕刷新率：≥120Hz 厚度：≤18.0mm 屏幕分辨率：≥2880x1920 像素 固态硬盘：≥1TB HDMI、dvi线材等 | 凯视达T3服务器 笔记本电脑联想y9000 | 租赁 | 1 | 项
8 |  | 舞台斜挡板 | 电子LED屏 斜坡LED 最大输入功率：≤400W 分辨率：≥1920×1080像素 可视角度：≥178° 刷新率：≥48Hz 亮度范围：≥3000尼特 | 光祥3LED显示屏 | 租赁 | 18 | 平方
9 |  | 视频部分 | 视频处理： 输入电压：AC 220V ±10% 分辨率：≥1080p（1920×1080像素） 可视角度：≥90° | 迈普视通550D处理器 | 租赁 | 2 | 项
10 |  |  | 4-6Lens QLDMINOLTA： 输入电压：AC 220V ±10% 分辨率：≥1080p（1920×1080像素） 可视角度：≥90° | 4-6Lens QLDMINOLTA | 租赁 | 2 | 台
11 |  |  | 中控控制系统： 输入电压：AC 220V ±10% 分辨率：≥1080p（1920×1080像素） 可视角度：≥90° | 迈普视通马赫M40系列 | 租赁 | 2 | 台
12 |  |  | EXTRON切换器、EXTRON滤波器： 输入电压：AC 220V ±10% 分辨率：≥1080p（1920×1080像素） 可视角度：≥90° | 迈普视通MH40 迈普视通550 | 租赁 | 2 | 台
13 |  |  | EXTRON视频分配放大器： 输入电压：AC 220V ±10% 分辨率：≥1080p（1920×1080像素） 可视角度：≥90° | 迈普视通视频放大器 | 租赁 | 2 | 台
14 |  |  | 控屏师（需配合活动前两天的彩排及活动当天执行） 工作内容：服务器设备的安装、调试、活动现场声音配合、撤场。 工作时间安排：3天，1人次/天 |  |  | 1 | 名
15 |  | 灯光部分 （含酒店大屏上方） | LED帕灯： 功率：≥150W 光源：四合一灯珠不少于18颗 | 南极光 1810 | 租赁 | 38 | 台
16 |  |  | LED面光灯：面光灯 光源：COB灯珠，灯珠功率≥150W 色温：≥3200K 显色指数：>95 噪音：≤20dB 功率：≥200W | 南极光 4眼 | 租赁 | 36 | 台
17 |  |  | 光束摇头灯 总功率：≥450W 通道模式：≥18个国际标准DXM512通道 颜色：≥14个颜色+白光+七彩+雾化 图案：≥17个固定图案 | 大歌 380 | 租赁 | 38 | 台
18 |  |  | 调光台： DMX接口：≥10个DMX输出和1个DMX输入 显示屏：≥3个触摸屏 ≥30个重放手动带感应功能的推杆 ≥80个可执行程序按键 ≥2个AB场手动推杆 ≥1个总控推杆 内置≥120G固态硬盘 ≥搭配I7 CPU 配电柜、线缆等配套设备 | 调光台MA2 配电柜敏创 线缆武汉二厂 | 租赁 | 1 | 项
19 |  |  | 灯光师（需配合活动前两天的彩排及活动当天执行） 工作内容：服务器设备的安装、调试、活动现场灯光配合、撤场。 工作时间安排：3天，1人次/天 |  |  | 1 | 名
20 |  | 干冰机 | 干冰机：用于活动现场氛围渲染 输入电压：AC 220V ±10% 功率：≥4KW 双管水雾机 | 安锐4千瓦 双管水雾机 | 租赁 | 2 | 台
21 |  | TRUSS灯光立柱 | 铝合金灯光架、黑色喷漆、黑色丝绒布包 左右10米*2根 高度7米*4根 4底座配重+斜撑 | 铝合金灯光架 | 租赁 | 48 | 米
22 |  | 音响部分 | 高频部分灵敏度≥112dB 支持2x7芯 WP7音箱座及2x8芯 Neutrik NL8音箱座安装； 频率响应范围在50Hz ~ 16 kHz (± 3 dB ) 40 Hz ~ 18 kHz (-10dB ) | 声扬音响 单10寸 | 租赁 | 2 | 台
23 |  |  | 频响范围≥40Hz~18kHz 覆盖角度：支持水平（H）70°, 垂直（V）60° 最大声压级≥131dB | nexo 单12寸 | 租赁 | 1 | 台
24 |  |  | 频率响应范围≥20Hz 信噪比≥98dB； 输入连接支持3-pin XLR，平衡式； 输出连接支持Speakon Connectors（Neutrik）。 | 声扬有源数字功放 | 租赁 | 1 | 台
25 |  |  | 扬声器功率≥400W 连续最大声压≥128dB； 支持2×4芯 WP4音箱座，2×4芯 Neutrik NL4音箱座。 | 声扬有源数字均衡器 | 租赁 | 1 | 台
26 |  |  | 扬声器功率≥1200W 连续最大声压≥133dB 支持2x4芯 WP4音箱座，2x4芯 Neutrik NL4音箱座 | 声扬xt40效果器 | 租赁 | 1 | 台
27 |  |  | ≥32个话筒输入通道，8个辅助输入，8个效果返回 输出处理通道：≥16个AUX通道，6个矩阵，LCR母线 内部效果器（立体声／单声道）≥8/16 | 迈达斯m32r系列调音台 | 租赁 | 1 | 台
28 |  |  | 音控师（需配合活动前两天的彩排及活动当天执行） 工作内容：服务器设备的安装、调试、现场声音调控、撤场。 工作时间安排：3天，1人次/天 |  |  | 1 | 名
29 | 其他项目 | 设计费用 | 出整体活动设计方案、主KV-活动主视觉+整场活动画面(根据活动内容设计现场主KV、产品展示台、大屏画面、嘉宾邀请函、抽奖箱等，以及其他现场机动情况下所需设计的内容) 不可竞争费用，由成交供应商支付给设计方 |  | 制作 | 1 | 项 | 3000 | 3000
30 |  | 视频剪辑费用 | 宣传片视频剪辑费用 （需配合活动制作3条不低于1分钟的产品视频。视频用于活动现场各环节中背景播放) |  | 制作 | 3 | 个
31 |  | 贵宾席台卡 | 沙发区域贵宾席位台卡 308CM*167CM 300克铜版纸 |  | 制作 | 173 | 张
32 |  | 抽奖券 | 8cm*22cm，250g铜版纸制作（主券、副券） |  | 制作 | 400 | 张
33 |  | 抽奖箱 | 40cm×40cm，定制KT板箱子 |  | 制作 | 1 | 个
34 |  | 主持人手卡 | 雪弗板制作10cm×15cm |  | 制作 | 4 | 个
35 |  | 纸质邀请函 | 21cm*20/21*10（中间对折），250g珠光纸 |  | 制作 | 300 | 张
36 |  | 花艺布置 | 签到+司仪台桌花 鲜花：百合、马蹄莲、白色玫瑰、向日葵 |  | 采购 | 2 | 个
37 |  | 发布会仪式道具 | 1.环节：定制（直径1.5米）铁锅，锅内食物模型、木架、木勺+红绳； 2.仪式：4个醋缸不低于0.8米高、架子、红绸、长柄木勺、酒杯若干 |  | 采购/制作 | 2 | 个
38 |  | 签约道具 | 电子签约（含立柱-6套） |  | 租赁 | 1 | 台
税率（%）
总计（元）：含税

## 包14
搭建时长 | 1个日历日
活动时长 | 5个日历日 | 活动地点：湖北广电传媒大厦
序号 | 项目名称 | 规格参数 | 参考品牌及型号 | 租赁/采购/制作 | 数量 | 单位 | 含税单价（元） | 含税小计（元）
1 | 桌子 | 折叠桌，桌面1.2*0.6m，白色桌布 |  | 租赁 | 4 | 个
2 | 贵宾椅 | 软包贵宾椅，套白色桌布，蓝色蝴蝶结 |  | 租赁 | 8 | 个
3 | 户外帐篷及配重 | 3*3m红色折叠帐篷，配4个15公斤沙袋配重 |  | 租赁 | 3 | 个
4 | 丽萍展架 | 0.8*1.8m铝合金丽萍展架，KT板正反双画面 |  | 租赁 | 6 | 个
5 | 道旗 | 5m铁板底座道旗，旗帜尺寸1.2*3.5m |  | 租赁 | 20 | 个
6 | 桁架 | 桁架7*4m，厚度1m，三面包黑底喷绘 |  | 租赁 | 28 | 平米
7 | 舞美KT板 | KT板敷哑膜，异形裁剪，共计65平米 |  | 制作 | 65 | 平米
8 | 亚克力主题立牌 | 透明亚克力激光雕刻裁切 面板尺寸：高度15cm，宽度60cm，底座深度10cm，宽度60cm。10mm厚度透明亚克力底板，面层5mm厚度乳白色亚克力字 |  | 制作 | 1 | 个
9 | 设计费 | 演播厅舞美设计 不可竞争费用，由成交供应商支付给设计方 |  | 制作 | 1 | 项 | 1500 | 1500
10 | 人工 | 工作内容:脚手架搭拆，手工粘贴KT板造型安装。所有物料人工搬运搭建拆除，设备装车卸货。 工作时间安排:共2天，4人次/天 |  | 搭建一天，撤场1天 | 8 | 人
11 | 运输 | 运输内容：桁架桌椅板凳等物料运输，KT板材料运输 运输目的地:湖北广电传媒大厦 运输趟次:进场+撤场 |  | 安装送货及撤场送货 | 1 | 项
税率（%）
总计（元）：含税

## 包15
搭建时长：1个日历日
活动时长：3个日历日 | 活动地点：湖北优质农产品展销中心
序号 | 区域 | 项目 | 内容 | 单位 | 数量 | 参考品牌及型号 | 租赁/采购/制作 | 含税单价（元） | 含税小计（元）
1 | LED屏及周边 | 屏幕服务器控台+切换台 | CPU：≥i9-12900k 内存：≥64g 硬盘：≥2t ssd 输入：≥4路4K-HDMI | 套 | 1 | 凯视达 T3服务器旗舰版 | 租赁 租期2天
2 |  | PPT演讲翻页器 | 传输距离：≥100m 通道数：≥2 | 套 | 1 | PowerPointCue 2019款
3 | 灯光 | 面光灯 | 四眼面光灯 额定功率：≥250W 频率：≥50Hz | 台 | 8 | 大歌 200W
4 |  | 面光铁板灯架 | 50mm加粗立架+黑色弹力布包腿 | 套 | 2 | /
5 | 音响 | 小型线阵音响一套 | 低音≥6x5寸 高音≥3x2寸 内置≥4种场景模式 | 套 | 1 | Real L-1
6 |  | 数字调音台 | 8 + 1个通道配置 输入混音通道：≥16个单声道 ，≥1个立体声， ≥2个FX返送 本地I/O：≥16个麦克风/线路输入，≥8个（XLR）输出 Dante：16个输入，16个输出 USB：18个输入，18个输出 采样率：≥48 kHz | 台 | 1 | YAMAHA DM3
7 |  | 手持话筒 | 频率范围: ≥500MHz 动态范围: ≥100 dB 信噪比: ≥105 dB 有效工作距离: ≥60 米（开阔场地） 发射功率: ≥10 mW | 只 | 4 | AMS TC2100
8 |  | 头戴式麦克风 | 可选频率：≥1598个接收频率 有效范围：≥130米 工作带宽：≥40MHz 射频功率输出：≥30mW | 套 | 2 | AMS TC3100
9 |  | 讲话台鹅颈话筒 | 灵敏度：≥6mV/Pa 输出阻抗：200Ω 信噪比：≥85dB | 套 | 2 | Authority BM1
10 | 启动 | 启动能量柱 | 能量柱高1.08米，灯光可调 | 套 | 8
11 | 人工/其它 | 运输 | 运输内容：运输音响、灯光、灯光架、控台、控台工作桌椅等 运输目的地：湖北优质农产品展销中心 运输趟次：进场+撤场 | 项 | 1
12 |  | 音频技术员 | 工作内容：音响安装调试，音响操控 工作时间安排：3天，1人次/天 | 人/次 | 3
13 |  | 视频技术员 | 工作内容：大屏服务器安装调试，大屏操控 工作时间安排：3天，1人次/天 | 人/次 | 3
14 |  | 进撤场人工 | 工作内容：大屏服务器线路连接，音响安装调试，灯光安装调试 设备装车卸货 工作时间安排：2天，3人次/天 | 人/次 | 6
税率（%）
总计（元）：含税

## 包16
搭建时长：5个日历日
活动时长：3个日历日 | 活动地点：宜昌三峡截流纪念公园
序号 | 区域 | 项目 | 规格参数 | 现场实际使用情况 | 租赁/采购/制作 | 数量 | 单位 | 数量 | 单位 | 含税单价（元） | 含税小计（元）
1 | LED屏幕 | LED户外屏幕（主屏一） | （1）P2屏 （2）主屏幕尺寸：20m*6.5m （3）像素间距≤4.8mm （4）像素密度≥43,264点/㎡ （5）亮度≥2800nits （6）刷新率≥1920Hz （7）视角支持水平160°/ 垂直140° （8）防护等级支持前面板IP65/后面板IP54" | GLOSHINE,LE | 租赁 | 130 | 平米 | 3 | 天
2 |  | LED户外屏幕（主屏二） | （1）P2屏 （2）主屏幕尺寸：18m*6.5m （3）像素间距≤4.8mm （4）像素密度≥43,264点/㎡ （5）亮度≥2800nits （6）刷新率≥1920Hz （7）视角支持水平160°/ 垂直140° （8）防护等级支持前面板IP65/后面板IP54" | GLOSHINE,LE | 租赁 | 117 | 平米 | 3 | 天
3 |  | LED户外屏幕（副屏） | （1）P2屏 （2）主屏幕尺寸：4m*6.5m*2 （3）像素间距≤4.8mm （4）像素密度≥43,264点/㎡ （5）亮度≥2800nits （6）刷新率≥1920Hz （7）视角支持水平160°/ 垂直140° （8）防护等级支持前面板IP65/后面板IP54" | GLOSHINE,LE | 租赁 | 52 | 平米 | 3 | 天
4 |  | LED户外屏幕（题词屏） | （1）P2屏 （2）主屏幕尺寸：6m*3.5m （3）像素间距≤4.8mm （4）像素密度≥43,264点/㎡ （5）亮度≥2800nits （6）刷新率≥1920Hz （7）视角支持水平160°/ 垂直140° （8）防护等级支持前面板IP65/后面板IP54" | GLOSHINE,LE | 租赁 | 21 | 平米 | 3 | 天
5 |  | 开合轨道 | （1）定制数控开合屏轨道38米、28米 |  | 租赁 | 2 | 组 | 1 | 项
6 |  | 视频服务器 | （1）多媒体播控服务器，对不同视频信号进行实时切换和合成； （2）实现多屏幕及异形屏幕场景的拼接和同步播控； （3）输出任意分割重组，多屏自定义布局； （4）画面尺寸、位置、特效可随时间进度自定义变幻； （5）含GPU硬件加速处理，硬件性能和接口满足现场制作要求； （6）2台机器分一主一备，主备实时同步输出，备端自动同步主端操作，主端信号异常自动切换至备端信号； （7）性能不低于i7-9700处理器，≥16g内存，≥500g固态硬盘 （8）丽台rtx4000显卡，4路hdmi采集卡，工控带温显示机箱 | Hirender, S3 | 租赁 | 2 | 台 | 1 | 项
7 |  | 视屏控制器 | （1）视频控制台+无缝切换器； （2）配置外接显示器； （3）与大屏相匹配； （4）提供多窗口预监,可查看输入信号有无,输出图像实时预监,且支持自定义布局； （5）支持触控、键鼠、控台按键多种操控方式 （6）支持T-BAR 切换 | Magnimge，H6 | 租赁 | 1 | 台 | 1 | 项
8 |  | 视频处理器 | （1）不少于4 路主输出，支持 16 图层，图层大小、位置任意更 （2）不少于4 路辅助输出，支持拼接，缩放 （3）不少于3 路返看输出 （4）不少于20路混合矩阵式输入，多种2K、4K输入模块可选择 （5）支持 4K×2K/60Hz4:4:4 输入，DP支持8K×1K/60Hz输入 | Magnimge, V5 | 租赁 | 2 | 台 | 1 | 项
9 |  | 光纤系统 | （1）大屏幕视频信号传输设备，包括适配大屏控制系统的光纤发送端、光纤传输链路、光纤接收端 （2）支持1GB数据传播速度 （3）接入信号损耗小于0.5db |  | 租赁 | 1 | 项 | 1 | 项
10 |  | 播放电脑 | （1）配置性能不低于酷睿i7芯片 （2）不低于13.3英寸的屏幕 （3）不低于16G内存 （4）不小于512G存储容量 | ThinkPad,T系列 | 租赁 | 4 | 台 | 1 | 项
11 |  | 雷亚架 | （1）24米×6.5米×2米，18米×6.5米×2米，4米×6.5米×2米×2，8米×8米×6米，与现场大屏配套 |  | 租赁 | 1 | 项 | 1 | 项
12 | 音响 | 线阵列全频音箱 | （1）提供HIFI级的听感，支持吊挂和角度调整 （2）高频部分灵敏度不低于112dB； （3）支持2x7芯 WP7音箱座及2x8芯 Neutrik NL8音箱座安装； （4）频率响应范围在50Hz ~ 16 kHz (± 3 dB ) 40 Hz ~ 18 kHz (-10dB ) | ZSOUND,VCM | 租赁 | 16 | 只 | 3 | 天
13 |  | 线阵列低音音响 | （1）扬声器功率不低于1200W （2）连续最大声压不低于133dB （3）支持2x4芯 WP4音箱座，2x4芯 Neutrik NL4音箱座 | ZSOUND , VCS | 租赁 | 8 | 只 | 3 | 天
14 |  | 返送音箱 | （1）频响范围（-10dB）：40Hz~18kHz （2）覆盖角度：支持水平（H）70°, 垂直（V）60° （3）最大声压级SPL不低于131dB | MiniRay, MiniMon | 租赁 | 6 | 只 | 3 | 天
15 |  | 中置音箱 | （1）扬声器功率不低于400W，具备水平0~ 80°、垂直0~ 80°恒定指向； （2）连续最大声压不超过128dB； （3）支持2×4芯 WP4音箱座，2×4芯 Neutrik NL4音箱座。 | ZSOUND，CM12 | 租赁 | 4 | 只 | 3 | 天
16 |  | 功率放大器 | （1）频率响应范围20Hz-25kHz； （2）信噪比不低于98dB； （3）输入连接支持3-pin XLR，平衡式； （4）输出连接支持Speakon Connectors（Neutrik）。 | ZSOUND，MA2400 | 租赁 | 4 | 套 | 1 | 项
17 |  | 数字调音台 | （1）支持32个话筒输入通道，8个辅助输入，8个效果返回 （2）支持输出处理通道：16个AUX通道，6个矩阵，LCR母线 （3）内部效果器（立体声／单声道）不少于8/16 | MDAIS，M32 | 租赁 | 1 | 台 | 1 | 项
18 |  | 鹅颈话筒 | （1）专业鹅颈话筒，鹅颈长度不低于18英寸； （2）有效阻抗不低于180欧姆、频率响应在50Hz至17,000Hz之间。 | SHURE，AD4 | 租赁 | 2 | 台 | 1 | 项
19 |  | 无线手持话筒 | （1）无线手持超心形动圈麦克风 （2）具备频率和功率锁定功能 （3）支持XLR接口和1/4英寸接口，适用于不同的音频设备。 | SHURE，AD4 | 租赁 | 6 | 项 | 1 | 项
20 |  | 无线头戴话筒 | （1）全指向无线耳机麦克风； （2）频率响应在20Hz至20kHz范围，信噪比不低于69.5dB。 | SHURE，AD1 | 租赁 | 6 | 项 | 1 | 项
21 |  | 无线话筒接收机 | （1）无线麦克风信号接收机，与无线麦克风、无线头戴话筒适配 （2）频率范围：470–636MHz （3）通道数量不少于双通道 | SHURE，AD4 | 租赁 | 2 | 台 | 1 | 项
22 |  | 音频隔离 | （1）双通道音频隔离变压器 （2）音频插入损耗小于0.5dB，通道间隔离至少100dB | APC SQ48 | 租赁 | 2 | 台 | 1 | 项
23 |  | 笔记本电脑 | （1）不低于酷睿i7芯片； （2）不低于13.3英寸的屏幕； （3）不低于16G内存； （4）不小于512G存储容量 | ThinkPad T系列 | 租赁 | 4 | 只 | 1 | 项
24 |  | 对讲机 | （1）支持双模蓝牙 4.2 版； （2）接收灵敏度：≤-122dBm； （3）电池容量不小于2190mAh （4）不少于20个公共频道、20个远距离频道、20个自定义频道 | 小米 1S | 租赁 | 10 | 个 | 1 | 项
25 | 灯光 | 电脑切割灯 | （1）用于活动现场面光，定点光，渲染光； （2）恒定高显指LED切割摇头灯，出光镜头直径不小于180 mm； （3）光通量最高值不低于33,500 lm，变焦范围：4°~50°； （4）支持CMY 无极混色；CTO 线性色温调节（2700k - 6000k）； （5）支持标准的DMX512灯光控制协议。 | EK KMAX 1200W | 租赁 | 30 | 台 | 3 | 天
26 |  | 电脑光束灯 | （1）用于活动现场渲染光，效果光； （2）出光镜头直径不小于 120mm、色温支持 7650K、双向旋转； （3）变焦范围：3°~32°；其中光束模式为 3°~7°，图案模式为 5°~32°，染色模式为 18°~23°； （4）支持独立控制的雾化片、电动调焦、频闪效果，速度可变、0~100%顺滑调光。 （5）支持标准的DMX512灯光控制协议。 | DAGE 650 | 租赁 | 42 | 台 | 3 | 天
27 |  | LED染色灯 | （1）用于活动现场染色光； （2）光源有不少于19 颗 10W RGBW LED； （3）线性CTO 色温调节范围涵盖2800K-5600K； （4）支持标准的DMX512灯光控制协议。 | ACME 54IP | 租赁 | 20 | 台 | 3 | 天
28 |  | LED摇头染色灯 | （1）用于活动现场染色光； （2）集强大的光束、染色功能于一体，光源有不少于19 颗 10W RGBW LED； （3）线性CTO色温调节范围涵盖2800K-5600K； （3）支持标准的DMX512灯光控制协议，可线性调焦系统、具有颜色校正系统，保证颜色输出一致； （4）光束角度范围3.5°-28.5°、光斑角度范围 5°-50°、CRI≥90 (RGBY)、旋转速度可变、0~100%顺滑调光。 | 跃洋1940D | 租赁 | 40 | 台 | 3 | 天
29 |  | 条灯 | （1）用于活动现场效果光； （2）线性 CTO 色温调节范围 2500K - 8000K，0 - 100% 顺滑调光。 （3）支持标准的DMX512灯光控制协议。 | ACME 3IP | 租赁 | 16 | 台 | 3 | 天
30 |  | 追光 | （1）用于活动现场走秀模走秀追光； （2）出光镜头直径不小于280 mm、缩放角度: 5°-15°； （3）灯具色温 6000K、显色指数: Ra≥95, R9≥95, TLCI≥95； （4）至少支持6种规格色温片，3种规格减绿片； （5）支持标准的DMX512灯光控制协议。 | omarte Gatling1400 | 租赁 | 2 | 台 | 3 | 天
31 |  | 调光台 | （1）大型调光台，与现场全部灯光类设备配套，可完成现场灯光的调控； （2）提供至少一名灯光调控师，全程配合主办方工作。 | Grand MA2 Ultra Light | 租赁 | 1 | 台 | 1 | 项
32 |  | 雷亚架 | （1）18米×12米×6米×2，8米×12米×4米×2，8米×12米×6米×2，与现场大屏配套 |  | 租赁 | 1 | 项 | 1 | 项
33 | AV搭建人工运输 | AV搭建人工劳务 | 工作内容： （1）LED户外屏幕（主屏）搭建； （2）LED大屏控台等的搭建； （3）LED大屏-信号线、电源线、光纤线、线槽板等的铺设； （4）雷亚架搭建，雷亚架加调节脚调平，雷亚架配重等； （5）音响架设，电路搭建，控台搭建等； 工作时间安排：4天，12人次/天 |  |  | 48 | 人次 | 1 | 项
34 |  | AV设备运输 | 运输内容：包含舞美设备往返运输费用。 运输目的地：宜昌三峡截流公园 运输趟次：进场+撤场 |  |  | 1 | 项 | 1 | 项
35 | 搭建相关 | 主舞台 | （1）主舞台尺寸：长25米×深11米， （2）铝合金舞台、加调节脚调平，每个脚都具备调节脚； （3）包灰色、加厚拉绒地毯； |  | 租赁 | 275 | 平米 | 1 | 项
36 |  | 舞台前方踏步 | （1）前方木质踏步结构，高度与主舞台适配； （2）踏步长度约30米； （3）包灰色、加厚拉绒地毯； |  | 制作 | 24 | 米 | 1 | 项
37 |  | 舞台两侧踏步结构 | （1）左右两侧木质踏步结构，高度与主舞台适配； （2）踏步长度约10米； （3）包灰色、加厚拉绒地毯； |  | 制作 | 10 | 米 | 1 | 项
38 |  | 上课铃道具 | （1）2.5米×1.5米×0.4米，钢木结构烤漆裱写真画面。 |  | 制作 | 1 | 套 | 1 | 项
39 |  | 欢迎导视 | （1）4米×3米×2米钢木结构裱写真画面，四周装饰异形PVC喷印结构饰画 |  | 制作 | 3 | 套 | 1 | 项
40 |  | 舞台地毯 | （1）铺设300㎡拉绒地毯，舞台地毯，楼梯地毯，地面地毯、含胶带 |  | 采购 | 300 | 平米 | 1 | 项
41 |  | LED灯带 | （1）125米柔性LED灯带，带控制，含辅料； （2）LED灯带安装位置详见设计效果图。 |  | 采购 | 1 | 项 | 1 | 项
42 | 其他物料 | 嘉宾沙发 | （1）白色皮质沙发椅，白色茶几。 |  | 租赁 | 20 | 套 | 1 | 项
43 |  | 嘉宾椅 | （1）观众白色折叠椅。 |  | 租赁 | 493 | 把 | 1 | 项
44 | 搭建人工运输 | 搭建人工劳务 | 工作内容： （1）主舞台搭建、欢迎导【视搭建、舞台两侧、正面踏步结构搭建； （2）摆座椅板凳，套桌布椅套，座椅定位； （3）地毯铺设，包括舞台地毯，楼梯地毯，地面地毯等； （4）LED灯带安装及调试。 工作时间安排：3天，10人次/天 |  |  | 30 | 人次 | 1 | 项
45 |  | 物料运输 | 运输内容：包含物料往返运输费用。 运输目的地：宜昌三峡截流公园 运输趟次：进场+撤场 |  |  | 1 | 项 | 1 | 项
46 | 其他 | 运营人员 | 工作内容： （1）提供5名运营人员，全程协助主办方工作，包括彩排2天，活动1天； （2）包含城际交通，餐饮等费用； 工作时间安排：3天，5人次/天 |  |  | 1 | 项 | 1 | 项
税率（%）
总计（元）：含税

## 包17
搭建时长：9个日历日
活动时长：13个日历日 | 活动地点：荆州方特节庆广场
序号 | 区域 | 项目 | 规格 | 参考品牌及型号 | 租赁/采购/制作 | 数量 | 单位 | 含税单价（元） | 含税小计（元）
1 | 主舞台区 | 逆光雷压架 | 36米X20米X6米 50钢结构 | 品牌：速捷 型号：国标 | 租赁 | 4400 | 条
2 |  | 侧光雷亚架 | 16米*16米*6米*2组 50钢结构 | 品牌：速捷 型号：国标 | 租赁 | 3100 | 条
3 |  | 面光架 | 12米*16米*6米*1组 50钢结构 | 品牌：速捷 型号：国标 | 租赁 | 1200 | 条
4 |  | 吨桶配重 | 1吨水桶配重 塑料材质配钢架框 | 国产 1吨 | 租赁 | 16 | 个
5 |  | 圆形屏幕+翅膀造型 | 钢结构+木结构+户外高清车贴，粘接剂人工安装，人工焊接打磨烤漆，基础人工切割，气枪装钉 29.5米*8.2米 | 木工常规制作 | 制作 | 240 | 平米
6 |  | 副屏异型造型 | 钢结构+木结构+户外高清车贴，粘接剂人工安装，人工焊接打磨烤漆，基础人工切割，气枪装钉 10米*16米 | 木工常规制作 | 制作 | 160 | 平米
7 |  | 圆形舞台 | 钢结构+木结构+PVC地胶，粘接剂人工安装，人工焊接打磨烤漆，基础人工切割，气枪装钉 12米*13米+8*11米*2套 | 木工常规制作 | 制作 | 332 | 平米
8 |  | 主舞台地胶 | PVC地胶 36米*14米 | 人工手工安贴 | 购买 | 504 | 平米
9 |  | 主扩线阵音响 | 频率响应: ≥40 Hz 灵敏度：≥ 99 dB SPL 扬声器功率:≥140W 阻抗: ≥16 ohm 最大声压级: ≥128dB SPL | 品牌：ZS 型号：VCL 双十二 | 租赁 | 24 | 只
10 |  | 线阵低频音箱 | 频率响应: ≥ 23 Hz 灵敏度: ≥101 dB SPL 扬声器功率: ≥2400W 阻抗: ≥4 ohm 最大声压级: ≥134 dB SPL | 品牌：ZS 型号：SS2 双十八 | 租赁 | 16 | 只
11 |  | 中置线性阵列音响 | 频率响应: ≥50 Hz 灵敏度: ≥103 dB 扬声器功率: ≥:80W 阻抗: ≥16 ohm 最大声压级: 128dB SPL | 品牌：ZS 型号：LA110 单十寸 | 租赁 | 12 | 只
12 |  | 线阵功放 | 频率响应: ≥20 Hz 信噪比：≤98 dB 可选功率增益：≥ 23dB | 品牌：ZS FP10000Q | 租赁 | 16 | 台
13 |  | 音频处理器 | 输入阻抗: ≥10 kΩ 输出阻抗：≥50Ω 频响: ±1 dB (20 to 20 kHz) 信噪比：≤92 dB | 品牌：ZS 型号：M44 | 租赁 | 4 | 台
14 |  | 数字调音台 | 通道数量：可处理不少于 253 个输入通道，124 条辅助 / 子编组母线，1 条 LR/LCR/LCRS/5.1 主母线，24×24 全处理矩阵。 音频接口：不少于8 个 XLR 话筒 / 线路输入，8 个 XLR 线路输出，4 个 XLR AES/EBU 输入（8 通道），4 个 XLR AES/EBU 输出（8 通道），4 个冗余 MADI BNC I/O，1 个多模式 Optocore 接口（可增至 2 个），1 个 AES 同步 I/O，1 个 BNC 视频同步。 | 品牌：Digico 型号：Q5 | 租赁 | 1 | 张
15 |  | 侧补线阵音响 | 频率响应: ≥50 Hz 灵敏度：≥103 dB 扬声器功率: ≥80W 阻抗: ≥16 ohm 最大声压级: 128dB SPL | 品牌：ZS型号：LA110 单十寸 | 租赁 | 8 | 只
16 |  | 返听音箱 | 频率响应: 50 Hz 灵敏度: ≥100 dB SPL 扬声器功率: ≥450W 阻抗: ≥8 ohm 最大声压级 : ≥127 dB SPL | 品牌：ZS M15 | 租赁 | 12 | 只
17 |  | 电动葫芦 | 电机功率≥0.6KW 工作等级≥M3 防护等级≥IP65 | 品牌：牧德 型号：611-X | 租赁 | 4 | 套
18 |  | 无线话筒 | 发射机参数 频率范围：534≥MHz。 音频质量：24 位 / 48KHz 数字音频。 拾音模式：超心形。 话筒头：Beta 58A 动圈话筒头，可更换。 发射功率：≥1mW | 品牌：SHURE 型号ULXD24-BETA58 | 租赁 | 12 | 套
19 |  | 光束灯 | 不少于1个固定图案盘，不少于17+1个图案 支持六色镜实现光束多彩效果 机械线性调光0～100%； 输入功率：≥560W | 品牌：彩熠 型号：380BEAM | 租赁 | 200 | 台
20 |  | LED Par灯 | 功率：≥300W 光源：大功率 RGBW 15W LED灯珠 不少于18颗 白光色温:≥ 6500K DMX通道： ≥4 DMX通道 防护等级：≥IP65，室内室外均可使用 调光：0-100% | 品牌：VELLO 型号：PSD418L | 租赁 | 240 | 台
21 |  | 电脑摇头切割灯 | 色温：≥6500K 变焦： 支持5°~50° 色温：≥2700K 颜色盘：1个颜色盘不少于5种色片，可实现双向彩虹效果、半色及线性调节 功率：≥1550W | 品牌：GTD 型号：F11 | 租赁 | 60 | 台
22 |  | 电脑摇头染色灯 | 总功率：≥750W 光源: 大功率 RGBW 20W灯珠不少于37颗 色温：≥2700K 通道: ≥16DMX通道 调光：0-100%线性调光系统​​​​​​ 刷新频率: ≥4.7k | 品牌：VELLO 型号：XP800 | 租赁 | 60 | 台
23 |  | 条形频闪灯 | 总功率: ≥400W 光源: SMD 5050 0.5W RGB LED不少于672颗 SMD 3535 2W白光LED不少于112颗 RGB 不少于21颗一组32段 白光不少于7颗一组*16段 通道: ≥15 CHs 防水等级: ≥IP65 | 品牌：VELLO 型号：strom990IP | 租赁 | 120 | 台
24 |  | 两眼观众灯 | 功率：≥250W 光源：大功率 100W LED灯珠不少于2颗 色温: ≥3200K 显色指数: CRI >90 DMX通道：≥2DMX通道 | 品牌：VELLO 型号：BE200 | 租赁 | 60 | 台
25 |  | 摇头频闪灯 | 电源: ≥1500W 光源: 5050 1.5W RGB不少于576颗 1860 12W白光不少于72颗 RGB 不少于36颗- -组*16组 白光不少于9颗一-组*8组 通道: ≥11CHS 防水等级: ≥IP65 | 品牌：VELLO 型号：IP3500 | 租赁 | 64 | 台
26 |  | 追光灯 | 色温：≥3200K 调焦范围：3.5°-9.2° 显色指数：Ra>90 | 品牌：OUMART 型号：4000W | 租赁 | 2 | 台
27 |  | 烟机 | 总功率≥3,000 W 油桶容积≥5.0 L 输出大小可调：支持 持续输出时间（100输出）≥50 秒 | 品牌：DJPOWER 型号：A01 | 租赁 | 6 | 台
28 |  | 气柱机 | 功率：≥250W 喷射时间：≥5秒 配备LED灯光效果 支持DMX512控台和手动操作 | 品牌：HESEN 型号：V-150 | 租赁 | 12 | 台
29 |  | 焰火机 | 冷焰火燃点为60-80℃，外部温度通常保持在30-50℃ ‌单支喷射高度2米，阵列组合可达10米，持续时间20秒至120秒。 ‌ | 品牌：HESEN 型号：S-600 | 租赁 | 12 | 台
30 |  | 户外烟雾发生器 | 总功率≥3,000 W 油桶容积≥5.0 L 输出大小可调：支持 持续输出时间（100输出）≥50 秒 | 品牌：DJPOWER 型号：A01 | 租赁 | 4 | 台
31 |  | LED屏 | 尺寸：转播屏5*8*2块；圆形屏15米*6米；翅膀屏9米*5米*2块；像素结构 1516铜 像素间距（mm） ≥3.9 色温（K）≥ 8000±300K 发光点中心距偏差 <3% 亮度均匀性 ≥97% 最大对比度 8000:1 功耗（W/箱） 峰值：≥150 刷新率（Hz） ≥1920 | 品牌：YESTECH 型号：P3 | 租赁 | 260 | 平方
32 | 控台区 | 天线放大器 | 增益：0 dB 典型值（射频输入到天线输出） 插入损耗：≤ 1 dB（典型值） 输入 / 输出阻抗：≥50 欧姆 最大输入电平：+20 dBm | 品牌：SHURE 型号：UA844 | 租赁 | 4 | 套
33 |  | 无线监听 | 调制方式为 FM、MPX-Stereo 频率响应： 25-15000Hz 总谐波失真 THD<0.9% 信噪比> 90dB (A) 峰值频偏为 ±48kHz | 品牌：森海赛尔 型号：IEMG3 | 租赁 | 2 | 套
34 |  | 音频工作站 | 集录音、编辑、混音等功能于一体的专业设备或软件，相当于一个全能的音乐制作工作室 Logic Pro、Cubase、FL Studio 软件 | Logic Pro | 租赁 | 1 | 台
35 |  | 声卡 | 接口类型：支持USB-C接口，协议为USB 2.0。 输入输出：不少于2个麦克风前置放大器，2个乐器输入，2个线路输入，2个线路输出，1个耳机输出，支持4x2的同时输入输出（包括环回输入）。 采样率和分辨率：支持24-bit/192kHz的采样率和分辨率。 频率响应：麦克风输入频率响应为20-20kHz±0.06dB，线路输入频率响应为20-20kHz±0.05dB，乐器输入频率响应为20-20kHz±0.15dB，线路输出频率响应为20-20kHz±0.02dB，耳机输出频率响应为20-20kHz±0.1dB@33Ω/300Ω。 | 品牌：Scarlett 型号：2i2 | 租赁 | 1 | 台
36 |  | 测试话筒 | 频率响应：≥5Hz 灵敏度：≥30mV/Pa 最大声学输入：≥142dB SPL。 输出阻抗：100Ω | 品牌：Earthworks 型号：M30 | 租赁 | 1 | 只
37 |  | 灯光控制台 | DMX接口：≥10个DMX输出和1个DMX输入 显示屏：≥3个触摸屏 ≥30个重放手动带感应功能的推杆 ≥80个可执行程序按键 ≥2个AB场手动推杆 ≥1个总控推杆 内置≥120G固态硬盘 ≥搭配I7 CPU | MA2 | 租赁 | 2 | 台
38 |  | LED视频控制电脑 | 苹果笔记本电脑MacBook Pro（16英寸）搭载M4系列芯片，核心配置涵盖10核CPU/10核GPU起步的处理器、16GB统一内存、512GB起固态硬盘，以及Liquid视网膜显示屏 | 品牌：苹果 型号：MacBook Pro（16英寸） | 租赁 | 6 | PC
39 |  | LED视频讯号处理器 | 电源接口 AC100-240V~，50/60Hz 功耗 70 W 工作环境 温度 0℃～45℃ 湿度 20%RH～90%RH，无冷凝 存储环境 温度 -10℃～60℃ 湿度 10%RH～95%RH，无冷凝 配件 1×电源线、1×CAT5E 网线、1×USB 线、1×DVI 线、1×HDMI 线、1× HDMI To DVI 线 4×硅胶防尘塞 | 品牌：nova 型号K16 | 租赁 | 16 | PC
40 |  | LED视频电源箱 | 电源接口 AC100-240V~，50/60Hz 功耗 70 W 工作环境 温度 0℃～45℃ 湿度 20%RH～90%RH，无冷凝 存储环境 温度 -10℃～60℃ 湿度 10%RH～95%RH，无冷凝 配件 1×电源线、1×CAT5E 网线、1×USB 线、1×DVI 线、1×HDMI 线、1× HDMI To DVI 线 4×硅胶防尘塞 | 品牌：nova 型号A24 | 租赁 | 6 | PC
41 |  | 视频服务器 | 视频输出 不少于1×DisplayPort 1.2 集显 不少于4×DisplayPort 1.4 独显 视频输入 不少于2×HDMI +2×DVI 不少于1×SDI+1×DVI/2×SDI/2×DVI 音频接口 不少于卡农立体声×1（双声道） USB 接口 不少于USB3.0×6（前 2 后 4） 网络接口 不少于1×RJ45 千兆网口 | 品牌：HIRENDE 型号：S3 | 租赁 | 2 | 台
42 |  | 视频控台 | 功耗：≥ 330W 噪音级别：≤40dB(A) | 品牌：nova 型号：C5PRO | 租赁 | 1 | PCS
43 | 观众区 | 贵宾椅 | 高94CM,款50CM，加厚钢管1.2 | 品牌：国产 型号加厚钢管1.2 | 租赁 | 900 | 把
44 |  | 折叠椅 | 高80CM 宽44 塑料金属材质 | 品牌：国产 型号：展会常规 | 租赁 | 3585 | 把
45 | 演员休息区 | 小休息棚 | 铝合金材质+刀刮布5m*5m | 国产欧式大棚 | 租赁 | 8 | 个
46 |  | 大欧棚 | 铝合金材质+刀刮布12m*8.5m | 国产欧式大棚 | 租赁 | 2 | 个
47 |  | 红色凳子 | 45CM高熟胶塑料凳 | 国产 | 租赁 | 600 | 个
48 |  | 演员通道电灯+线 | LED照明灯（12珠）55W；2*2.5铜护套国标线 | 国产国标 | 租赁 | 1 | 批
49 | 观众区 | 折叠椅 | 高80CM 宽44 塑料金属材质 | 品牌：国产 型号：展会常规 | 租赁 | 384 | 把
50 |  | 条桌（红色桌布） | 1.2m宽*60cm高，塑料可折叠，桌布加厚红丝绒 | 国产国标 | 租赁 | 16 | 张
51 | 主舞台区 | 司仪台含包装 | 红木材质，高108CM，宽40cm-60cm，KT板外包 | KT板快捷 | 租赁 | 2 | 个
52 |  | 补方特舞台台口一圈 | 人工手工制作模板，手工刷外墙乳胶漆，30米宽*1.2米弧形 | 木工常规制作 | 租赁 | 1 | 批
53 |  | 补大圆形舞台台口踏步 | 人工手工制作模板，手工刷外墙乳胶漆木质踏步 | 木工常规制作 | 租赁 | 1 | 批
54 |  | 补大圆形舞台两侧踏步 | 人工手工制作模板，手工刷外墙乳胶漆木制踏步 | 木工常规制作 | 租赁 | 1 | 批
55 |  | 补小圆舞台两侧踏步 | 人工手工制作模板，手工刷外墙乳胶漆木制踏步 | 木工常规制作 | 租赁 | 1 | 批
56 |  | 补大圆舞台与小圆舞台间踏步 | 人工手工制作模板，手工刷外墙乳胶漆木制踏步 | 木工常规制作 | 租赁 | 1 | 批
税率（%）
总计（元）：含税

## 包18
搭建时长：2个日历日
活动时长：1个日历日
活动地点：钟家村小学
序号 | 区域 | 项目 | 规格参数 | 现场实际使用情况 | 租赁/采购/制作 | 数量 | 单位 | 含税单价（元） | 含税小计（元）
1 | 主题背景板 | 主画面 | 标准桁架，尺寸：5*3*1m 三面包 | / | 租赁 | 36 | m
2 |  |  | 黑底喷绘画布，尺寸：5*3*1m | / | 制作 | 60 | ㎡
3 | 打卡点 | 打卡点一 | 标准桁架，尺寸：1.2*1.8*0.6m 三面包 | / | 租赁 | 11 | m
4 |  |  | 黑底喷绘画布，尺寸：1.2*1.8*0.6m | / | 制作 | 7 | ㎡
5 |  |  | 50-60cm前置异形KT板若干+指引异形KT板造型0.6*1.2m，含架子 | / | 制作 | 1 | 项
6 |  |  | 心情翻页PVC25*20cm，8个，异型裁切开槽 | / | 制作 | 1 | 项
7 |  | 打卡点二 | 标准桁架，尺寸：2.2*3*0.6m，1.2*2.2*0.6m，1.6*2.8*0.6m，1.2*2*0.2m | / | 租赁 | 42 | m
8 |  |  | 异形KT版造型若干，0.37*0.61m*3个，0.7*0.37m，0.68*1.3m，0.2*0.6m*4个，0.9*3m，0.9*1.7m，2*2.2m | / | 制作 | 1 | 项
9 |  |  | 高清镜子，尺寸：0.8*1.2m | / | 制作 | 1 | 项
10 | 活动现场 | 启动仪式道具 | 灯光立柱 | / | 租赁 | 6 | 个
11 |  | 议程单 | 250g铜版纸单页双面 | / | 制作 | 400 | 份
12 |  | 讲台包装 | KT板裁分包装，19*184.5cm，8*158cm，78*148cm | / | 制作 | 1 | 项
13 | 其他 | 设计费 | 平面设计 不可竞争费用，由成交供应商支付给设计方 | / |  | 1 | 项 | 2500 | 2500
14 |  | 人工 | 工作内容：展陈背景板及物料搭建 工作时间安排：2天，4人次/天搭建工人，进场撤场 | / | 聘请 | 5 | 人次
15 |  | 运输 | 运输内容：桁架、喷绘、KT板、pvc板、展示架、地毯等 运输目的地：钟家村小学 运输趟数：进场1趟 +撤场1趟 | / | 聘请 | 2 | 趟
税率（%）
总计（元）：含税